## ANSI Unified Screw Threads
inch |  | External | [6 empty] | Internal
|  |  | Major Dia |  | Pitch Dia |  | Minor Dia |  |  | Minor Dia |  | Pitch Dia |  | Major Dia |  | Tap Drill
Size | Thread Designation | Class | Max | Min | Max | Min | Max | Min | Class | Min | Max | Min | Max | Min | Max | Basic
0.06 | 0-80 UNF | 2A | 0.0595 | 0.0563 | 0.0514 | 0.0496 | 0.0446 |  | 2B | 0.0465 | 0.0514 | 0.0519 | 0.0542 | 0.06 |  | 0.05
|  | 3A | 0.06 | 0.0568 | 0.0519 | 0.0506 | 0.0451 |  | 3B | 0.0465 | 0.0514 | 0.0519 | 0.0536 | 0.06 |  | 0.05
0.073 | 1-64 UNC | 2A | 0.0724 | 0.0686 | 0.0623 | 0.0603 | 0.0538 |  | 2B | 0.0561 | 0.0623 | 0.0629 | 0.0655 | 0.073 |  | 0.06
|  | 3A | 0.073 | 0.0692 | 0.0629 | 0.0614 | 0.0544 |  | 3B | 0.0561 | 0.0623 | 0.0629 | 0.0648 | 0.073 |  | 0.06
| 1-72 UNF | 2A | 0.0724 | 0.0689 | 0.0634 | 0.0615 | 0.0559 |  | 2B | 0.058 | 0.0635 | 0.064 | 0.0665 | 0.073 |  | 0.062
|  | 3A | 0.073 | 0.0695 | 0.064 | 0.0626 | 0.0565 |  | 3B | 0.058 | 0.0635 | 0.064 | 0.0659 | 0.073 |  | 0.062
0.086 | 2-56 UNC | 2A | 0.0854 | 0.0813 | 0.0738 | 0.0717 | 0.0642 |  | 2B | 0.0667 | 0.0737 | 0.0744 | 0.0772 | 0.086 |  | 0.072
|  | 3A | 0.086 | 0.0819 | 0.0744 | 0.0728 | 0.0648 |  | 3B | 0.0667 | 0.0737 | 0.0744 | 0.0765 | 0.086 |  | 0.072
| 2-64 UNF | 2A | 0.0854 | 0.0816 | 0.0753 | 0.0733 | 0.0668 |  | 2B | 0.0691 | 0.0753 | 0.0759 | 0.0786 | 0.086 |  | 0.073
|  | 3A | 0.086 | 0.0822 | 0.0759 | 0.0744 | 0.0674 |  | 3B | 0.0691 | 0.0753 | 0.0759 | 0.0779 | 0.086 |  | 0.073
0.099 | 3-48 UNC | 2A | 0.0983 | 0.0938 | 0.0848 | 0.0825 | 0.0734 |  | 2B | 0.0764 | 0.0845 | 0.0855 | 0.0885 | 0.099 |  | 0.082
|  | 3A | 0.099 | 0.0945 | 0.0855 | 0.0838 | 0.0741 |  | 3B | 0.0764 | 0.0845 | 0.0855 | 0.0877 | 0.099 |  | 0.082
| 3-56 UNF | 2A | 0.0983 | 0.0942 | 0.0867 | 0.0845 | 0.0771 |  | 2B | 0.0797 | 0.0865 | 0.0874 | 0.0902 | 0.099 |  | 0.084
|  | 3A | 0.099 | 0.0949 | 0.0874 | 0.0858 | 0.0778 |  | 3B | 0.0797 | 0.0865 | 0.0874 | 0.0895 | 0.099 |  | 0.084
0.112 | 4-40 UNC | 2A | 0.1112 | 0.1061 | 0.095 | 0.0925 | 0.0814 |  | 2B | 0.0849 | 0.0939 | 0.0958 | 0.0991 | 0.112 |  | 0.092
|  | 3A | 0.112 | 0.1069 | 0.0958 | 0.0939 | 0.0822 |  | 3B | 0.0849 | 0.0939 | 0.0958 | 0.0982 | 0.112 |  | 0.092
| 4-48 UNF | 2A | 0.1113 | 0.1068 | 0.0978 | 0.0954 | 0.0864 |  | 2B | 0.0894 | 0.0968 | 0.0985 | 0.1016 | 0.112 |  | 0.096
|  | 3A | 0.112 | 0.1075 | 0.0985 | 0.0967 | 0.0871 |  | 3B | 0.0894 | 0.0968 | 0.0985 | 0.1008 | 0.112 |  | 0.096
0.125 | 5-40 UNC | 2A | 0.1242 | 0.1191 | 0.108 | 0.1054 | 0.0944 |  | 2B | 0.0979 | 0.1062 | 0.1088 | 0.1121 | 0.125 |  | 0.105
|  | 3A | 0.125 | 0.1199 | 0.1088 | 0.1069 | 0.0952 |  | 3B | 0.0979 | 0.1062 | 0.1088 | 0.1113 | 0.125 |  | 0.105
| 5-44 UNF | 2A | 0.1243 | 0.1195 | 0.1095 | 0.107 | 0.0972 |  | 2B | 0.1004 | 0.1079 | 0.1102 | 0.1134 | 0.125 |  | 0.108
|  | 3A | 0.125 | 0.1202 | 0.1102 | 0.1083 | 0.0979 |  | 3B | 0.1004 | 0.1079 | 0.1102 | 0.1126 | 0.125 |  | 0.108
0.138 | 6-32 UNC | 2A | 0.1372 | 0.1312 | 0.1169 | 0.1141 | 0.1 |  | 2B | 0.104 | 0.114 | 0.1177 | 0.1214 | 0.138 |  | 0.115
|  | 3A | 0.138 | 0.132 | 0.1177 | 0.1156 | 0.1008 |  | 3B | 0.104 | 0.114 | 0.1177 | 0.1204 | 0.138 |  | 0.115
| 6-40 UNF | 2A | 0.1372 | 0.1321 | 0.121 | 0.1184 | 0.1074 |  | 2B | 0.111 | 0.119 | 0.1218 | 0.1252 | 0.138 |  | 0.119
|  | 3A | 0.138 | 0.1329 | 0.1218 | 0.1198 | 0.1082 |  | 3B | 0.111 | 0.1186 | 0.1218 | 0.1243 | 0.138 |  | 0.119
0.164 | 8-32 UNC | 2A | 0.1631 | 0.1571 | 0.1428 | 0.1399 | 0.1259 |  | 2B | 0.13 | 0.139 | 0.1437 | 0.1475 | 0.164 |  | 0.139
|  | 3A | 0.164 | 0.158 | 0.1437 | 0.1415 | 0.1268 |  | 3B | 0.13 | 0.1389 | 0.1437 | 0.1465 | 0.164 |  | 0.139
| 8-36 UNF | 2A | 0.1632 | 0.1577 | 0.1452 | 0.1424 | 0.1301 |  | 2B | 0.134 | 0.142 | 0.146 | 0.1496 | 0.164 |  | 0.142
|  | 3A | 0.164 | 0.1585 | 0.146 | 0.1439 | 0.1309 |  | 3B | 0.134 | 0.1416 | 0.146 | 0.1487 | 0.164 |  | 0.142
0.19 | 10-24 UNC | 2A | 0.189 | 0.1818 | 0.1619 | 0.1586 | 0.1394 |  | 2B | 0.145 | 0.156 | 0.1629 | 0.1672 | 0.19 |  | 0.155
|  | 3A | 0.19 | 0.1828 | 0.1629 | 0.1604 | 0.1404 |  | 3B | 0.145 | 0.1555 | 0.1629 | 0.1661 | 0.19 |  | 0.155
| 10-28 UNS | 2A | 0.189 | 0.1825 | 0.1658 | 0.1625 | 0.1464 |  | 2B | 0.151 | 0.16 | 0.1668 | 0.1711 | 0.19 |  | 0.155
| 10-32 UNF | 2A | 0.1891 | 0.1831 | 1.1688 | 0.1658 | 0.1519 |  | 2B | 0.156 | 0.164 | 0.1697 | 0.1736 | 0.19 |  | 0.164
|  | 3A | 0.19 | 0.184 | 0.1697 | 0.1674 | 0.1528 |  | 3B | 0.156 | 0.1641 | 0.1697 | 0.1726 | 0.19 |  | 0.164
| 10-36 UNS | 2A | 0.1891 | 0.1836 | 0.1711 | 0.1681 | 0.156 |  | 2B | 0.16 | 0.166 | 0.172 | 0.1759 | 0.19 |  | 0.164
| 10-40 UNS | 2A | 0.1891 | 0.184 | 0.1729 | 0.17 | 0.1592 |  | 2B | 0.163 | 0.169 | 0.1738 | 0.1775 | 0.19 |  | 0.164
| 10-48 UNS | 2A | 0.1892 | 0.1847 | 0.1757 | 0.1731 | 0.1644 |  | 2B | 0.167 | 0.172 | 0.1765 | 0.1799 | 0.19 |  | 0.164
| 10-56 UNS | 2A | 0.1893 | 0.1852 | 0.1777 | 0.1752 | 0.1681 |  | 2B | 0.171 | 0.175 | 0.1784 | 0.1816 | 0.19 |  | 0.164
0.216 | 12-24 UNC | 2A | 0.215 | 0.2078 | 0.1879 | 0.1845 | 0.1654 |  | 2B | 0.171 | 0.181 | 0.1889 | 0.1933 | 0.216 |  | 0.181
|  | 3A | 0.216 | 0.2088 | 0.1889 | 0.1863 | 0.1664 |  | 3B | 0.171 | 0.1807 | 0.1889 | 0.1922 | 0.216 |  | 0.181
| 12-28 UNF | 2A | 0.215 | 0.2085 | 0.1918 | 0.1886 | 0.1724 |  | 2B | 0.177 | 0.186 | 0.1928 | 0.197 | 0.216 |  | 0.186
|  | 3A | 0.216 | 0.2095 | 0.1928 | 0.1904 | 0.1734 |  | 3B | 0.177 | 0.1857 | 0.1928 | 0.1959 | 0.216 |  | 0.186
| 12-32 UNEF | 2A | 0.2151 | 0.2091 | 0.1948 | 0.1917 | 0.1779 |  | 2B | 0.182 | 0.19 | 0.1957 | 0.1998 | 0.216 |  | 0.19
|  | 3A | 0.216 | 0.21 | 0.1957 | 0.1933 | 0.1788 |  | 3B | 0.182 | 0.1895 | 0.1957 | 0.1988 | 0.216 |  | 0.19
| 12-36 UNS | 2A | 0.2151 | 0.2096 | 0.1971 | 0.1941 | 0.1821 |  | 2B | 0.186 | 0.192 | 0.198 | 0.2019 | 0.216 |  | 0.19
| 12-40 UNS | 2A | 0.2151 | 0.21 | 0.1989 | 0.196 | 0.1835 |  | 2B | 0.189 | 0.195 | 0.1998 | 0.2035 | 0.216 |  | 0.19
| 12-48 UNS | 2A | 0.2152 | 0.2107 | 0.2017 | 0.1991 | 0.1904 |  | 2B | 0.193 | 0.198 | 0.2025 | 0.2059 | 0.216 |  | 0.19
| 12-56 UNS | 2A | 0.2153 | 0.2112 | 0.2037 | 0.2012 | 0.1941 |  | 2B | 0.197 | 0.201 | 0.2044 | 0.2076 | 0.216 |  | 0.19
0.25 | 1/4-20 UNC | 1A | 0.2489 | 0.2367 | 0.2164 | 0.2108 | 0.1894 |  | 1B | 0.196 | 0.207 | 0.2175 | 0.2248 | 0.25 |  | 0.207
|  | 2A | 0.2489 | 0.2408 | 0.2164 | 0.2127 | 0.1894 |  | 2B | 0.196 | 0.207 | 0.2175 | 0.2224 | 0.25 |  | 0.207
|  | 3A | 0.25 | 0.2419 | 0.2175 | 0.2147 | 0.1905 |  | 3B | 0.196 | 0.2067 | 0.2175 | 0.2211 | 0.25 |  | 0.207
| 1/4-24 UNS | 2A | 0.2489 | 0.2417 | 0.2218 | 0.2181 | 0.1993 |  | 2B | 0.205 | 0.215 | 0.2229 | 0.2277 | 0.25 |  | 0.207
| 1/4-27 UNS | 2A | 0.249 | 0.2423 | 0.2249 | 0.2214 | 0.2049 |  | 2B | 0.21 | 0.219 | 0.2259 | 0.2304 | 0.25 |  | 0.207
| 1/4-28 UNF | 1A | 0.249 | 0.2392 | 0.2258 | 0.2208 | 0.2064 |  | 1B | 0.211 | 0.22 | 0.2268 | 0.2333 | 0.25 |  | 0.22
|  | 2A | 0.249 | 0.2425 | 0.2258 | 0.2225 | 0.2064 |  | 2B | 0.211 | 0.22 | 0.2268 | 0.2311 | 0.25 |  | 0.22
|  | 3A | 0.25 | 0.2435 | 0.2268 | 0.2243 | 0.2074 |  | 3B | 0.211 | 0.219 | 0.2268 | 0.23 | 0.25 |  | 0.22
| 1/4-32 UNEF | 2A | 0.249 | 0.243 | 0.2287 | 0.2255 | 0.2118 |  | 2B | 0.216 | 0.224 | 0.2297 | 0.2339 | 0.25 |  | 0.224
|  | 3A | 0.25 | 0.244 | 0.2297 | 0.2273 | 0.2128 |  | 3B | 0.216 | 0.2229 | 0.2297 | 0.2328 | 0.25 |  | 0.224
| 1/4-36 UNS | 2A | 0.2491 | 0.2436 | 0.2311 | 0.228 | 0.2161 |  | 2B | 0.22 | 0.226 | 0.232 | 0.236 | 0.25 |  | 0.226
| 1/4-40 UNS | 2A | 0.2491 | 0.244 | 0.2329 | 0.23 | 0.2193 |  | 2B | 0.223 | 0.229 | 0.2338 | 0.2376 | 0.25 |  | 0.226
| 1/4-48 UNS | 2A | 0.2492 | 0.2447 | 0.2357 | 0.233 | 0.2243 |  | 2B | 0.227 | 0.232 | 0.2365 | 0.2401 | 0.25 |  | 0.226
| 1/4-56 UNS | 2A | 0.2492 | 0.2451 | 0.2376 | 0.235 | 0.228 |  | 2B | 0.231 | 0.235 | 0.2384 | 0.2417 | 0.25 |  | 0.226
0.3125 | 5/16-18 UNC | 1A | 0.3113 | 0.2982 | 0.2752 | 0.2691 | 0.2452 |  | 1B | 0.252 | 0.265 | 0.2764 | 0.2843 | 0.3125 |  | 0.266
|  | 2A | 0.3113 | 0.3026 | 0.2752 | 0.2712 | 0.2452 |  | 2B | 0.252 | 0.265 | 0.2764 | 0.2817 | 0.3125 |  | 0.265
|  | 3A | 0.3125 | 0.3038 | 0.2764 | 0.2734 | 0.2464 |  | 3B | 0.252 | 0.263 | 0.2764 | 0.2803 | 0.3125 |  | 0.265
| 5/16-20 UN | 2A | 0.3113 | 0.3032 | 0.2788 | 0.2748 | 0.2518 |  | 2B | 0.258 | 0.27 | 0.28 | 0.2852 | 0.3125 |  | 0.265
|  | 3A | 0.3125 | 0.3044 | 0.28 | 0.277 | 0.253 |  | 3B | 0.258 | 0.268 | 0.28 | 0.2839 | 0.3125 |  | 0.265
| 5/16-24 UNF | 1A | 0.3114 | 0.3006 | 0.2843 | 0.2788 | 0.2618 |  | 1B | 0.267 | 0.277 | 0.2854 | 0.2925 | 0.3125 |  | 0.277
|  | 2A | 0.3114 | 0.3042 | 0.2843 | 0.2806 | 0.2618 |  | 2B | 0.267 | 0.277 | 0.2854 | 0.2902 | 0.3125 |  | 0.277
|  | 3A | 0.3125 | 0.3053 | 0.2854 | 0.2827 | 0.2629 |  | 3B | 0.267 | 0.2754 | 0.2854 | 0.289 | 0.3125 |  | 0.277
| 5/16-27 UNS | 2A | 0.3115 | 0.3048 | 0.2874 | 0.2839 | 0.2674 |  | 2B | 0.272 | 0.281 | 0.2884 | 0.2929 | 0.3125 |  | 0.277
| 5/16-28 UN | 2A | 0.3115 | 0.305 | 0.2883 | 0.2849 | 0.2689 |  | 2B | 0.274 | 0.282 | 0.2893 | 0.2937 | 0.3125 |  | 0.277
|  | 3A | 0.3125 | 0.306 | 0.2893 | 0.2867 | 0.2699 |  | 3B | 0.274 | 0.2807 | 0.2893 | 0.2926 | 0.3125 |  | 0.277
| 5/16-32 UNEF | 2A | 0.3115 | 0.3055 | 0.2912 | 0.288 | 0.2743 |  | 2B | 0.279 | 0.286 | 0.2922 | 0.2964 | 0.3125 |  | 0.287
|  | 3A | 0.3125 | 0.3065 | 0.2922 | 0.2898 | 0.2753 |  | 3B | 0.279 | 0.2847 | 0.2922 | 0.2953 | 0.3125 |  | 0.287
| 5/16-36 UNS | 2A | 0.3116 | 0.3061 | 0.2936 | 0.2905 | 0.2785 |  | 2B | 0.282 | 0.289 | 0.2945 | 0.2985 | 0.3125 |  | 0.289
| 5/16-40 UNS | 2A | 0.3116 | 0.3065 | 0.2954 | 0.2925 | 0.2818 |  | 2B | 0.285 | 0.291 | 0.2963 | 0.3001 | 0.3125 |  | 0.289
| 5/16-48 UNS | 2A | 0.3117 | 0.3072 | 0.2982 | 0.2955 | 0.2869 |  | 2B | 0.29 | 0.295 | 0.299 | 0.3026 | 0.3125 |  | 0.289
0.375 | 3/8-16 UNC | 1A | 0.3737 | 0.3595 | 0.3331 | 0.3266 | 0.2992 |  | 1B | 0.307 | 0.321 | 0.3344 | 0.3429 | 0.375 |  | 0.32
|  | 2A | 0.3737 | 0.3643 | 0.3331 | 0.3287 | 0.2992 |  | 2B | 0.307 | 0.321 | 0.3344 | 0.3401 | 0.375 |  | 0.32
|  | 3A | 0.375 | 0.3656 | 0.3344 | 0.3311 | 0.3005 |  | 3B | 0.307 | 0.3182 | 0.3344 | 0.3387 | 0.375 |  | 0.32
| 3/8-18 UNS | 2A | 0.3737 | 0.365 | 0.3376 | 0.3333 | 0.3076 |  | 2B | 0.315 | 0.328 | 0.3389 | 0.3445 | 0.375 |  | 0.32
| 3/8-20 UN | 2A | 0.3738 | 0.3657 | 0.3413 | 0.3372 | 0.3143 |  | 2B | 0.321 | 0.332 | 0.3425 | 0.3479 | 0.375 |  | 0.32
|  | 3A | 0.375 | 0.3669 | 0.3425 | 0.3394 | 0.3155 |  | 3B | 0.321 | 0.3297 | 0.3425 | 0.3465 | 0.375 |  | 0.32
| 3/8-24 UNF | 1A | 0.3739 | 0.3631 | 0.3468 | 0.3411 | 0.3243 |  | 1B | 0.33 | 0.34 | 0.3479 | 0.3553 | 0.375 |  | 0.34
|  | 2A | 0.3739 | 0.3667 | 0.3468 | 0.343 | 0.3243 |  | 2B | 0.33 | 0.34 | 0.3479 | 0.3528 | 0.375 |  | 0.34
| 3/8-24 UNF | 3A | 0.375 | 0.3678 | 0.3479 | 0.345 | 0.3254 |  | 3B | 0.33 | 0.3372 | 0.3479 | 0.3516 | 0.375 |  | 0.34
| 3/8-27 UNS | 2A | 0.3739 | 0.3672 | 0.3498 | 0.3462 | 0.3298 |  | 2B | 0.335 | 0.344 | 0.3509 | 0.3556 | 0.375 |  | 0.34
| 3/8-28 UN | 2A | 0.3739 | 0.3674 | 0.3507 | 0.3471 | 0.3313 |  | 2B | 0.336 | 0.345 | 0.3518 | 0.3564 | 0.375 |  | 0.34
|  | 3A | 0.375 | 0.3685 | 0.3518 | 0.3491 | 0.3324 |  | 3B | 0.336 | 0.3426 | 0.3518 | 0.3553 | 0.375 |  | 0.34
| 3/8-32 UNEF | 2A | 0.374 | 0.368 | 0.3537 | 0.3503 | 0.3368 |  | 2B | 0.341 | 0.349 | 0.3547 | 0.3591 | 0.375 |  | 0.349
|  | 3A | 0.375 | 0.369 | 0.3547 | 0.3522 | 0.3378 |  | 3B | 0.341 | 0.3469 | 0.3547 | 0.358 | 0.375 |  | 0.349
| 3/8-36 UNS | 2A | 0.374 | 0.3685 | 0.356 | 0.3528 | 0.3409 |  | 2B | 0.345 | 0.352 | 0.357 | 0.3612 | 0.375 |  | 0.351
| 3/8-40 UNS | 2A | 0.3741 | 0.369 | 0.3579 | 0.3548 | 0.3443 |  | 2B | 0.348 | 0.354 | 0.3588 | 0.3628 | 0.375 |  | 0.351
0.39 | 0.390-27 UNS | 2A | 0.3889 | 0.3822 | 0.3648 | 0.3612 | 0.3448 |  | 2B | 0.35 | 0.359 | 0.3659 | 0.3706 | 0.39 |  | 0.36
0.4375 | 7/16-14 UNC | 1A | 0.4361 | 0.4206 | 0.3897 | 0.3826 | 0.3511 |  | 1B | 0.36 | 0.376 | 0.3911 | 0.4003 | 0.4375 |  | 0.378
|  | 2A | 0.4361 | 0.4258 | 0.3897 | 0.385 | 0.3511 |  | 2B | 0.36 | 0.376 | 0.3911 | 0.3972 | 0.4375 |  | 0.378
|  | 3A | 0.4375 | 0.4272 | 0.3911 | 0.3876 | 0.3525 |  | 3B | 0.36 | 0.3717 | 0.3911 | 0.3957 | 0.4375 |  | 0.378
| 7/16-16 UN | 2A | 0.4361 | 0.4267 | 0.3955 | 0.3909 | 0.3616 |  | 2B | 0.37 | 0.384 | 0.3969 | 0.4028 | 0.4375 |  | 0.378
|  | 3A | 0.4375 | 0.4281 | 0.3969 | 0.3935 | 0.363 |  | 3B | 0.37 | 0.38 | 0.3969 | 0.4014 | 0.4375 |  | 0.378
| 7/16-18 UNS | 2A | 0.4362 | 0.4275 | 0.4001 | 0.3958 | 0.3701 |  | 2B | 0.377 | 0.39 | 0.4014 | 0.407 | 0.4375 |  | 0.378
| 7/16-20 UNF | 1A | 0.4362 | 0.424 | 0.4037 | 0.3975 | 0.3767 |  | 1B | 0.383 | 0.395 | 0.405 | 0.4131 | 0.4375 |  | 0.395
|  | 2A | 0.4362 | 0.4281 | 0.4037 | 0.3995 | 0.3767 |  | 2B | 0.383 | 0.395 | 0.405 | 0.4104 | 0.4375 |  | 0.395
|  | 3A | 0.4375 | 0.4294 | 0.405 | 0.4019 | 0.378 |  | 3B | 0.383 | 0.3916 | 0.405 | 0.4091 | 0.4375 |  | 0.395
| 7/16-24 UNS | 2A | 0.4364 | 0.4292 | 0.4093 | 0.4055 | 0.3868 |  | 2B | 0.392 | 0.402 | 0.4104 | 0.4153 | 0.4375 |  | 0.395
| 7/16-27 UNS | 2A | 0.4364 | 0.4297 | 0.4123 | 0.4087 | 0.3923 |  | 2B | 0.397 | 0.406 | 0.4134 | 0.4181 | 0.4375 |  | 0.395
| 7/16-28 UNEF | 2A | 0.4364 | 0.4299 | 0.4132 | 0.4096 | 0.3938 |  | 2B | 0.399 | 0.407 | 0.4143 | 0.4189 | 0.4375 |  | 0.408
|  | 3A | 0.4375 | 0.431 | 0.4143 | 0.4116 | 0.3949 |  | 3B | 0.399 | 0.4051 | 0.4143 | 0.4178 | 0.4375 |  | 0.408
| 7/16-32 UN | 2A | 0.4365 | 0.4305 | 0.4162 | 0.4128 | 0.3993 |  | 2B | 0.404 | 0.411 | 0.4172 | 0.4216 | 0.4375 |  | 0.408
|  | 3A | 0.4375 | 0.4315 | 0.4172 | 0.4147 | 0.4003 |  | 3B | 0.404 | 0.4094 | 0.4172 | 0.4205 | 0.4375 |  | 0.408
0.5 | 1/2-12 UNS | 2A | 0.4984 | 0.487 | 0.4443 | 0.4389 | 0.3992 |  | 2B | 0.41 | 0.428 | 0.4459 | 0.4529 | 0.5 |  | 0.428
|  | 3A | 0.5 | 0.4886 | 0.4459 | 0.4419 | 0.4008 |  | 3B | 0.41 | 0.4223 | 0.4459 | 0.4511 | 0.5 |  | 0.428
| 1/2-13 UNC | 1A | 0.4985 | 0.4822 | 0.4485 | 0.4411 | 0.4069 |  | 1B | 0.417 | 0.434 | 0.45 | 0.4597 | 0.5 |  | 0.428
|  | 2A | 0.4985 | 0.4876 | 0.4485 | 0.4435 | 0.4069 |  | 2B | 0.417 | 0.434 | 0.45 | 0.4565 | 0.5 |  | 0.428
|  | 3A | 0.5 | 0.4891 | 0.45 | 0.4463 | 0.4084 |  | 3B | 0.417 | 0.4284 | 0.45 | 0.4548 | 0.5 |  | 0.428
| 1/2-14 UNS | 2A | 0.4985 | 0.4882 | 0.4521 | 0.4471 | 0.4135 |  | 2B | 0.423 | 0.438 | 0.4536 | 0.4601 | 0.5 |  | 0.428
| 1/2-16 UN | 2A | 0.4986 | 0.4892 | 0.458 | 0.4533 | 0.4241 |  | 2B | 0.432 | 0.446 | 0.4594 | 0.4655 | 0.5 |  | 0.428
|  | 3A | 0.5 | 0.4906 | 0.4594 | 0.4559 | 0.4255 |  | 3B | 0.432 | 0.4419 | 0.4594 | 0.464 | 0.5 |  | 0.428
| 1/2-18 UNS | 2A | 0.4987 | 0.49 | 0.4626 | 0.4582 | 0.4326 |  | 2B | 0.44 | 0.453 | 0.4639 | 0.4697 | 0.5 |  | 0.428
| 1/2-20 UNF | 1A | 0.4987 | 0.4865 | 0.4662 | 0.4598 | 0.4392 |  | 1B | 0.446 | 0.457 | 0.4675 | 0.4759 | 0.5 |  | 0.458
|  | 2A | 0.4987 | 0.4906 | 0.4662 | 0.4619 | 0.4392 |  | 2B | 0.446 | 0.457 | 0.4675 | 0.4731 | 0.5 |  | 0.458
|  | 3A | 0.5 | 0.4919 | 0.4675 | 0.4643 | 0.4405 |  | 3B | 0.446 | 0.4537 | 0.4675 | 0.4717 | 0.5 |  | 0.458
| 1/2-24 UNS | 2A | 0.4988 | 0.4916 | 0.4717 | 0.4678 | 0.4492 |  | 2B | 0.455 | 0.465 | 0.4729 | 0.478 | 0.5 |  | 0.458
| 1/2-27 UNS | 2A | 0.4989 | 0.4922 | 0.4748 | 0.4711 | 0.4548 |  | 2B | 0.46 | 0.469 | 0.4759 | 0.4807 | 0.5 |  | 0.458
| 1/2-28 UNEF | 2A | 0.4989 | 0.4924 | 0.4757 | 0.472 | 0.4563 |  | 2B | 0.461 | 0.47 | 0.4768 | 0.4816 | 0.5 |  | 0.47
|  | 3A | 0.5 | 0.4935 | 0.4768 | 0.474 | 0.4574 |  | 3B | 0.461 | 0.4676 | 0.4768 | 0.4804 | 0.5 |  | 0.47
| 1/2-32 UN | 2A | 0.499 | 0.493 | 0.4787 | 0.4752 | 0.4618 |  | 2B | 0.466 | 0.474 | 0.4797 | 0.4842 | 0.5 |  | 0.47
|  | 3A | 0.5 | 0.494 | 0.4797 | 0.4771 | 0.4628 |  | 3B | 0.466 | 0.4719 | 0.4797 | 0.4831 | 0.5 |  | 0.47
0.5625 | 9/16-12 UNC | 1A | 0.5609 | 0.5437 | 0.5068 | 0.499 | 0.4617 |  | 1B | 0.472 | 0.49 | 0.5084 | 0.5186 | 0.5625 |  | 0.49
|  | 2A | 0.5609 | 0.5495 | 0.5068 | 0.5016 | 0.4617 |  | 2B | 0.472 | 0.49 | 0.5084 | 0.5152 | 0.5625 |  | 0.49
|  | 3A | 0.5625 | 0.5511 | 0.5084 | 0.5045 | 0.4633 |  | 3B | 0.472 | 0.4843 | 0.5084 | 0.5135 | 0.5625 |  | 0.49
| 9/16-14 UNS | 2A | 0.561 | 0.5507 | 0.5146 | 0.5096 | 0.476 |  | 2B | 0.485 | 0.501 | 0.5161 | 0.5226 | 0.5625 |  | 0.49
| 9/16-16 UN | 2A | 0.5611 | 0.5517 | 0.5205 | 0.5158 | 0.4866 |  | 2B | 0.495 | 0.509 | 0.5219 | 0.528 | 0.5625 |  | 0.49
|  | 3A | 0.5625 | 0.5531 | 0.5219 | 0.5184 | 0.488 |  | 3B | 0.495 | 0.504 | 0.5219 | 0.5265 | 0.5625 |  | 0.49
| 9/16-18 UNF | 1A | 0.5611 | 0.548 | 0.525 | 0.5182 | 0.495 |  | 1B | 0.502 | 0.515 | 0.5264 | 0.5353 | 0.5625 |  | 0.515
|  | 2A | 0.5611 | 0.5524 | 0.525 | 0.5205 | 0.495 |  | 2B | 0.502 | 0.515 | 0.5264 | 0.5323 | 0.5625 |  | 0.515
|  | 3A | 0.5625 | 0.5538 | 0.5264 | 0.523 | 0.4964 |  | 3B | 0.502 | 0.5106 | 0.5264 | 0.5308 | 0.5625 |  | 0.515
| 9/16-20 UN | 2A | 0.5612 | 0.5531 | 0.5287 | 0.5245 | 0.5017 |  | 2B | 0.508 | 0.52 | 0.53 | 0.5355 | 0.5625 |  | 0.515
|  | 3A | 0.5625 | 0.5544 | 0.53 | 0.5268 | 0.503 |  | 3B | 0.508 | 0.5162 | 0.53 | 0.5341 | 0.5625 |  | 0.515
| 9/16-24 UNEF | 2A | 0.5613 | 0.5541 | 0.5342 | 0.5303 | 0.5117 |  | 2B | 0.517 | 0.527 | 0.5354 | 0.5405 | 0.5625 |  | 0.527
|  | 3A | 0.5625 | 0.5553 | 0.5354 | 0.5325 | 0.5129 |  | 3B | 0.517 | 0.5244 | 0.5354 | 0.5392 | 0.5625 |  | 0.527
| 9/16-27 UNS | 2A | 0.5614 | 0.5547 | 0.5373 | 0.5336 | 0.5173 |  | 2B | 0.522 | 0.531 | 0.5384 | 0.5432 | 0.5625 |  | 0.527
| 9/16-28 UN | 2A | 0.5614 | 0.5549 | 0.5382 | 0.5345 | 0.5188 |  | 2B | 0.524 | 0.532 | 0.5393 | 0.5441 | 0.5625 |  | 0.533
|  | 3A | 0.5625 | 0.556 | 0.5393 | 0.5365 | 0.5199 |  | 3B | 0.524 | 0.5301 | 0.5393 | 0.5429 | 0.5625 |  | 0.533
| 9/16-32 UN | 2A | 0.5615 | 0.5555 | 0.5412 | 0.5377 | 0.5243 |  | 2B | 0.529 | 0.536 | 0.5422 | 0.5467 | 0.5625 |  | 0.533
|  | 3A | 0.5625 | 0.5565 | 0.5422 | 0.5396 | 0.5253 |  | 3B | 0.529 | 0.5344 | 0.5422 | 0.5456 | 0.5625 |  | 0.533
0.625 | 5/8-11 UNC | 1A | 0.6234 | 0.6052 | 0.5644 | 0.5561 | 0.5152 |  | 1B | 0.527 | 0.546 | 0.566 | 0.5767 | 0.625 |  | 0.546
|  | 2A | 0.6234 | 0.6113 | 0.5644 | 0.5589 | 0.5152 |  | 2B | 0.527 | 0.546 | 0.566 | 0.5732 | 0.625 |  | 0.546
|  | 3A | 0.625 | 0.6129 | 0.566 | 0.5619 | 0.5168 |  | 3B | 0.527 | 0.5391 | 0.566 | 0.5714 | 0.625 |  | 0.546
| 5/8-12 UN | 2A | 0.6234 | 0.612 | 0.5693 | 0.5639 | 0.5242 |  | 2B | 0.535 | 0.553 | 0.5709 | 0.578 | 0.625 |  | 0.553
|  | 3A | 0.625 | 0.6136 | 0.5709 | 0.5668 | 0.5258 |  | 3B | 0.535 | 0.5463 | 0.5709 | 0.5762 | 0.625 |  | 0.553
| 5/8-14 UNS | 2A | 0.6235 | 0.6132 | 0.5771 | 0.572 | 0.5385 |  | 2B | 0.548 | 0.564 | 0.5786 | 0.5852 | 0.625 |  | 0.553
| 5/8-16 UN | 2A | 0.6236 | 0.6142 | 0.583 | 0.5782 | 0.5491 |  | 2B | 0.557 | 0.571 | 0.5844 | 0.5906 | 0.625 |  | 0.553
|  | 3A | 0.625 | 0.6156 | 0.5844 | 0.5808 | 0.5505 |  | 3B | 0.557 | 0.5662 | 0.5844 | 0.589 | 0.625 |  | 0.553
| 5/8-18 UNF | 1A | 0.6236 | 0.6105 | 0.5875 | 0.5805 | 0.5575 |  | 1B | 0.565 | 0.578 | 0.5889 | 0.598 | 0.625 |  | 0.579
|  | 2A | 0.6236 | 0.6149 | 0.5875 | 0.5828 | 0.5575 |  | 2B | 0.565 | 0.578 | 0.5889 | 0.5949 | 0.625 |  | 0.579
|  | 3A | 0.625 | 0.6163 | 0.5889 | 0.5854 | 0.5589 |  | 3B | 0.565 | 0.573 | 0.5889 | 0.5934 | 0.625 |  | 0.579
| 5/8-20 UN | 2A | 0.6237 | 0.6156 | 0.5912 | 0.5869 | 0.5642 |  | 2B | 0.571 | 0.582 | 0.5925 | 0.5981 | 0.625 |  | 0.579
|  | 3A | 0.625 | 0.6169 | 0.5925 | 0.5893 | 0.5655 |  | 3B | 0.571 | 0.5787 | 0.5925 | 0.5967 | 0.625 |  | 0.579
| 5/8-24 UNEF | 2A | 0.6238 | 0.6166 | 0.5967 | 0.5927 | 0.5742 |  | 2B | 0.58 | 0.59 | 0.5979 | 0.6031 | 0.625 |  | 0.59
|  | 3A | 0.625 | 0.6178 | 0.5979 | 0.5949 | 0.5754 |  | 3B | 0.58 | 0.5869 | 0.5979 | 0.6018 | 0.625 |  | 0.59
| 5/8-27 UNS | 2A | 0.6239 | 0.6172 | 0.5998 | 0.596 | 0.5798 |  | 2B | 0.585 | 0.594 | 0.6009 | 0.6059 | 0.625 |  | 0.59
| 5/8-28 UN | 2A | 0.6239 | 0.6174 | 0.6007 | 0.5969 | 0.5813 |  | 2B | 0.586 | 0.595 | 0.6018 | 0.6067 | 0.625 |  | 0.595
|  | 3A | 0.625 | 0.6185 | 0.6018 | 0.599 | 0.5824 |  | 3B | 0.586 | 0.5926 | 0.6018 | 0.6055 | 0.625 |  | 0.595
| 5/8-32 UN | 2A | 0.6239 | 0.6179 | 0.6036 | 0.6 | 0.5867 |  | 2B | 0.591 | 0.599 | 0.6047 | 0.6093 | 0.625 |  | 0.595
|  | 3A | 0.625 | 0.619 | 0.6047 | 0.602 | 0.5878 |  | 3B | 0.591 | 0.5969 | 0.6047 | 0.6082 | 0.625 |  | 0.595
0.6875 | 11/16-12 UN | 2A | 0.6859 | 0.6745 | 0.6318 | 0.6264 | 0.5867 |  | 2B | 0.597 | 0.615 | 0.6334 | 0.6405 | 0.6875 |  | 0.616
|  | 3A | 0.6875 | 0.6761 | 0.6334 | 0.6293 | 0.5883 |  | 3B | 0.597 | 0.6085 | 0.6334 | 0.6387 | 0.6875 |  | 0.616
| 11/16-16 UN | 2A | 0.6861 | 0.6767 | 0.6455 | 0.6407 | 0.6116 |  | 2B | 0.62 | 0.634 | 0.6469 | 0.6531 | 0.6875 |  | 0.616
|  | 3A | 0.6875 | 0.6781 | 0.6469 | 0.6433 | 0.613 |  | 3B | 0.62 | 0.6284 | 0.6469 | 0.6515 | 0.6875 |  | 0.616
| 11/16-20 UN | 2A | 0.6862 | 0.6781 | 0.6537 | 0.6494 | 0.6267 |  | 2B | 0.633 | 0.645 | 0.655 | 0.6606 | 0.6875 |  | 0.616
|  | 3A | 0.6875 | 0.6794 | 0.655 | 0.6518 | 0.628 |  | 3B | 0.633 | 0.6412 | 0.655 | 0.6592 | 0.6875 |  | 0.616
| 11/16-24 UNEF | 2A | 0.6863 | 0.6791 | 0.6592 | 0.6552 | 0.6367 |  | 2B | 0.642 | 0.652 | 0.6604 | 0.6656 | 0.6875 |  | 0.652
|  | 3A | 0.6875 | 0.6803 | 0.6604 | 0.6574 | 0.6379 |  | 3B | 0.642 | 0.6494 | 0.6604 | 0.6643 | 0.6875 |  | 0.652
| 11/16-28 UN | 2A | 0.6864 | 0.6799 | 0.6632 | 0.6594 | 0.6438 |  | 2B | 0.649 | 0.657 | 0.6643 | 0.6692 | 0.6875 |  | 0.652
|  | 3A | 0.6875 | 0.681 | 0.6643 | 0.6615 | 0.6449 |  | 3B | 0.649 | 0.6551 | 0.6643 | 0.668 | 0.6875 |  | 0.652
| 11/16-32 UN | 2A | 0.6864 | 0.6804 | 0.6661 | 0.6625 | 0.6492 |  | 2B | 0.654 | 0.661 | 0.6672 | 0.6718 | 0.6875 |  | 0.652
|  | 3A | 0.6875 | 0.6815 | 0.6672 | 0.6645 | 0.6503 |  | 3B | 0.654 | 0.6594 | 0.6672 | 0.6707 | 0.6875 |  | 0.652
0.75 | 3/4-10 UNC | 1A | 0.7482 | 0.7288 | 0.6832 | 0.6744 | 0.6291 |  | 1B | 0.642 | 0.663 | 0.685 | 0.6965 | 0.75 |  | 0.663
|  | 2A | 0.7482 | 0.7353 | 0.6832 | 0.6773 | 0.6291 |  | 2B | 0.642 | 0.663 | 0.685 | 0.6927 | 0.75 |  | 0.663
|  | 3A | 0.75 | 0.7371 | 0.685 | 0.6806 | 0.6309 |  | 3B | 0.642 | 0.6545 | 0.685 | 0.6907 | 0.75 |  | 0.663
| 3/4-12 UN | 2A | 0.7483 | 0.7369 | 0.6942 | 0.6887 | 0.6491 |  | 2B | 0.66 | 0.678 | 0.6959 | 0.7031 | 0.75 |  | 0.68
|  | 3A | 0.75 | 0.7386 | 0.6959 | 0.6918 | 0.6508 |  | 3B | 0.66 | 0.6707 | 0.6959 | 0.7013 | 0.75 |  | 0.68
| 3/4-14 UNS | 2A | 0.7485 | 0.7382 | 0.7021 | 0.697 | 0.6635 |  | 2B | 0.673 | 0.688 | 0.7036 | 0.7103 | 0.75 |  | 0.68
| 3/4-16 UNF | 1A | 0.7485 | 0.7343 | 0.7079 | 0.7004 | 0.674 |  | 1B | 0.682 | 0.696 | 0.7094 | 0.7192 | 0.75 |  | 0.697
|  | 2A | 0.7485 | 0.7391 | 0.7079 | 0.7029 | 0.674 |  | 2B | 0.682 | 0.696 | 0.7094 | 0.7159 | 0.75 |  | 0.697
|  | 3A | 0.75 | 0.7406 | 0.7094 | 0.7056 | 0.6755 |  | 3B | 0.682 | 0.6908 | 0.7094 | 0.7143 | 0.75 |  | 0.697
| 3/4-18 UNS | 2A | 0.7486 | 0.7399 | 0.7125 | 0.7079 | 0.6825 |  | 2B | 0.69 | 0.703 | 0.7139 | 0.7199 | 0.75 |  | 0.697
| 3/4-20 UNEF | 2A | 0.7487 | 0.7406 | 0.7162 | 0.7118 | 0.6892 |  | 2B | 0.696 | 0.707 | 0.7175 | 0.7232 | 0.75 |  | 0.707
|  | 3A | 0.75 | 0.7419 | 0.7175 | 0.7142 | 0.6905 |  | 3B | 0.696 | 0.7037 | 0.7175 | 0.7218 | 0.75 |  | 0.707
| 3/4-24 UNS | 2A | 0.7488 | 0.7416 | 0.7217 | 0.7176 | 0.6992 |  | 2B | 0.705 | 0.715 | 0.7229 | 0.7282 | 0.75 |  | 0.707
| 3/4-24 UNS | 2A | 0.7488 | 0.7421 | 0.7247 | 0.7208 | 0.7047 |  | 2B | 0.71 | 0.719 | 0.7259 | 0.731 | 0.75 |  | 0.707
| 3/4-28 UN | 2A | 0.7488 | 0.7423 | 0.7256 | 0.7218 | 0.7062 |  | 2B | 0.711 | 0.72 | 0.7268 | 0.7318 | 0.75 |  | 0.72
|  | 3A | 0.75 | 0.7435 | 0.7268 | 0.7239 | 0.7074 |  | 3B | 0.711 | 0.7176 | 0.7268 | 0.7305 | 0.75 |  | 0.72
| 3/4-32 UN | 2A | 0.7489 | 0.7429 | 0.7286 | 0.725 | 0.7117 |  | 2B | 0.716 | 0.724 | 0.7297 | 0.7344 | 0.75 |  | 0.72
|  | 3A | 0.75 | 0.744 | 0.7297 | 0.727 | 0.7128 |  | 3B | 0.716 | 0.7219 | 0.7297 | 0.7333 | 0.75 |  | 0.72
0.8125 | 13/16-12 UN | 2A | 0.8108 | 0.7994 | 0.7567 | 0.7512 | 0.7116 |  | 2B | 0.722 | 0.74 | 0.7584 | 0.7656 | 0.8125 |  | 0.74
|  | 3A | 0.8125 | 0.8011 | 0.7584 | 0.7543 | 0.7133 |  | 3B | 0.722 | 0.7329 | 0.7584 | 0.7638 | 0.8125 |  | 0.74
| 13/16-16 UN | 2A | 0.811 | 0.8016 | 0.7704 | 0.7655 | 0.7365 |  | 2B | 0.745 | 0.759 | 0.7719 | 0.7782 | 0.8125 |  | 0.759
|  | 3A | 0.8125 | 0.8031 | 0.7719 | 0.7683 | 0.738 |  | 3B | 0.745 | 0.7533 | 0.7719 | 0.7766 | 0.8125 |  | 0.759
| 13/16-20 UNEF | 2A | 0.8112 | 0.8031 | 0.7787 | 0.7743 | 0.7517 |  | 2B | 0.758 | 0.77 | 0.78 | 0.7857 | 0.8125 |  | 0.769
|  | 3A | 0.8125 | 0.8044 | 0.78 | 0.7767 | 0.753 |  | 3B | 0.758 | 0.7662 | 0.78 | 0.7843 | 0.8125 |  | 0.796
| 13/16-28 UN | 2A | 0.8113 | 0.8048 | 0.7881 | 0.7843 | 0.7687 |  | 2B | 0.774 | 0.782 | 0.7893 | 0.7943 | 0.8125 |  | 0.796
|  | 3A | 0.8125 | 0.806 | 0.7893 | 0.7864 | 0.7699 |  | 3B | 0.774 | 0.7801 | 0.7893 | 0.793 | 0.8125 |  | 0.796
| 13/16-32 UN | 2A | 0.8114 | 0.8054 | 0.7911 | 0.7875 | 0.7742 |  | 2B | 0.779 | 0.786 | 0.7922 | 0.7969 | 0.8125 |  | 0.796
|  | 3A | 0.8125 | 0.8065 | 0.7922 | 0.7895 | 0.7753 |  | 3B | 0.779 | 0.7844 | 0.7922 | 0.7958 | 0.8125 |  | 0.796
0.875 | 7/8-9 UNC | 1A | 0.8731 | 0.8523 | 0.8009 | 0.7914 | 0.7408 |  | 1B | 0.755 | 0.778 | 0.8028 | 0.8151 | 0.875 |  | 0.78
|  | 2A | 0.8731 | 0.8592 | 0.8009 | 0.7946 | 0.7408 |  | 2B | 0.755 | 0.778 | 0.8028 | 0.811 | 0.875 |  | 0.78
|  | 3A | 0.875 | 0.8611 | 0.8028 | 0.7981 | 0.7427 |  | 3B | 0.755 | 0.7681 | 0.8028 | 0.8089 | 0.875 |  | 0.78
| 7/8-10 UNS | 2A | 0.8732 | 0.8603 | 0.8082 | 0.8022 | 0.7542 |  | 2B | 0.767 | 0.788 | 0.81 | 0.8178 | 0.875 |  | 0.78
| 7/8-12 UN | 2A | 0.8733 | 0.8619 | 0.8192 | 0.8137 | 0.7741 |  | 2B | 0.785 | 0.803 | 0.8209 | 0.8281 | 0.875 |  | 0.805
|  | 3A | 0.875 | 0.8636 | 0.8209 | 0.8168 | 0.7758 |  | 3B | 0.785 | 0.7948 | 0.8209 | 0.8263 | 0.875 |  | 0.805
| 7/8-14 UNF | 1A | 0.8734 | 0.8579 | 0.827 | 0.8189 | 0.7884 |  | 1B | 0.798 | 0.814 | 0.8286 | 0.8392 | 0.875 |  | 0.814
|  | 2A | 0.8734 | 0.8631 | 0.827 | 0.8216 | 0.7884 |  | 2B | 0.798 | 0.814 | 0.8286 | 0.8356 | 0.875 |  | 0.814
|  | 3A | 0.875 | 0.8647 | 0.8286 | 0.8245 | 0.79 |  | 3B | 0.798 | 0.8068 | 0.8286 | 0.8339 | 0.875 |  | 0.814
| 7/8-16 UN | 2A | 0.8735 | 0.8641 | 0.8329 | 0.828 | 0.79 |  | 2B | 0.807 | 0.821 | 0.8344 | 0.8407 | 0.875 |  | 0.821
|  | 3A | 0.875 | 0.8656 | 0.8344 | 0.8308 | 0.8005 |  | 3B | 0.807 | 0.8158 | 0.8344 | 0.8391 | 0.875 |  | 0.821
| 7/8-18 UNS | 2A | 0.8736 | 0.8649 | 0.8375 | 0.8329 | 0.8075 |  | 2B | 0.815 | 0.828 | 0.8389 | 0.8449 | 0.875 |  | 0.821
| 7/8-20 UNEF | 2A | 0.8737 | 0.8656 | 0.8412 | 0.8368 | 0.8142 |  | 2B | 0.821 | 0.832 | 0.8425 | 0.8482 | 0.875 |  | 0.833
|  | 3A | 0.875 | 0.8669 | 0.8425 | 0.8392 | 0.8155 |  | 3B | 0.821 | 0.8287 | 0.8425 | 0.8468 | 0.875 |  | 0.833
| 7/8-24 UNS | 2A | 0.8738 | 0.8666 | 0.8467 | 0.8426 | 0.8242 |  | 2B | 0.83 | 0.84 | 0.8479 | 0.8532 | 0.875 |  | 0.833
| 7/8-27 UNS | 2A | 0.8738 | 0.8671 | 0.8497 | 0.8458 | 0.8297 |  | 2B | 0.835 | 0.844 | 0.8509 | 0.856 | 0.875 |  | 0.833
| 7/8-28 UN | 2A | 0.8738 | 0.8673 | 0.8506 | 0.8468 | 0.8312 |  | 2B | 0.836 | 0.845 | 0.8518 | 0.8568 | 0.875 |  | 0.845
|  | 3A | 0.875 | 0.8685 | 0.8518 | 0.8489 | 0.8324 |  | 3B | 0.836 | 0.8426 | 0.8518 | 0.8555 | 0.875 |  | 0.845
| 7/8-32 UN | 2A | 0.8739 | 0.8679 | 0.8536 | 0.85 | 0.8367 |  | 2B | 0.841 | 0.849 | 0.8547 | 0.8594 | 0.875 |  | 0.845
|  | 3A | 0.875 | 0.869 | 0.8547 | 0.852 | 0.8378 |  | 3B | 0.841 | 0.8469 | 0.8547 | 0.8583 | 0.875 |  | 0.845
0.9375 | 15/16-12 UN | 2A | 0.9358 | 0.9244 | 0.8817 | 0.876 | 0.8366 |  | 2B | 0.847 | 0.865 | 0.8834 | 0.8908 | 0.9375 |  | 0.865
|  | 3A | 0.9375 | 0.9261 | 0.8834 | 0.8793 | 0.8383 |  | 3B | 0.847 | 0.8575 | 0.8834 | 0.8889 | 0.9375 |  | 0.865
| 15/16-16 UN | 2A | 0.936 | 0.9266 | 0.8954 | 0.8904 | 0.8615 |  | 2B | 0.87 | 0.884 | 0.8969 | 0.9034 | 0.9375 |  | 0.885
|  | 3A | 0.9375 | 0.9281 | 0.8969 | 0.8932 | 0.863 |  | 3B | 0.87 | 0.8783 | 0.8969 | 0.9018 | 0.9375 |  | 0.885
| 15/16-20 UNEF | 2A | 0.9361 | 0.928 | 0.9036 | 0.8991 | 0.8766 |  | 2B | 0.883 | 0.895 | 0.905 | 0.9109 | 0.9375 |  | 0.895
|  | 3A | 0.9375 | 0.9294 | 0.905 | 0.9016 | 0.878 |  | 3B | 0.883 | 0.8912 | 0.905 | 0.9094 | 0.9375 |  | 0.895
| 15/16-28 UN | 2A | 0.9363 | 0.9298 | 0.9131 | 0.9091 | 0.8937 |  | 2B | 0.899 | 0.907 | 0.9143 | 0.9195 | 0.9375 |  | 0.895
|  | 3A | 0.9375 | 0.931 | 0.9143 | 0.9113 | 0.8949 |  | 3B | 0.899 | 0.9051 | 0.9143 | 0.9182 | 0.9375 |  | 0.895
| 15/16-32 UN | 2A | 0.9364 | 0.9304 | 0.9161 | 0.9123 | 0.8992 |  | 2B | 0.904 | 0.911 | 0.9172 | 0.9221 | 0.9375 |  | 0.895
|  | 3A | 0.9375 | 0.9315 | 0.9172 | 0.9144 | 0.9003 |  | 3B | 0.904 | 0.9094 | 0.9172 | 0.9209 | 0.9375 |  | 0.895
1 | 1-8 UNC | 1A | 0.998 | 0.9755 | 0.9168 | 0.9067 | 0.8492 |  | 1B | 0.865 | 0.89 | 0.9188 | 0.932 | 1 |  | 0.89
|  | 2A | 0.998 | 0.983 | 0.9168 | 0.91 | 0.8492 |  | 2B | 0.865 | 0.89 | 0.9188 | 0.9276 | 1 |  | 0.89
|  | 3A | 1 | 0.985 | 0.9188 | 0.9137 | 0.8512 |  | 3B | 0.865 | 0.8797 | 0.9188 | 0.9254 | 1 |  | 0.89
| 1-10 UNS | 2A | 0.9982 | 0.9853 | 0.9332 | 0.927 | 0.8792 |  | 2B | 0.892 | 0.913 | 0.935 | 0.943 | 1 |  | 0.93
| 1-12 UNF | 1A | 0.9982 | 0.981 | 0.9441 | 0.9353 | 0.899 |  | 1B | 0.91 | 0.928 | 0.9459 | 0.9573 | 1 |  | 0.93
|  | 2A | 0.9982 | 0.9868 | 0.9441 | 0.9382 | 0.899 |  | 2B | 0.91 | 0.928 | 0.9459 | 0.9535 | 1 |  | 0.93
|  | 3A | 1 | 0.9886 | 0.9459 | 0.9415 | 0.9008 |  | 3B | 0.91 | 0.9198 | 0.9459 | 0.9516 | 1 |  | 0.93
| 1-14 UNS | 1A | 0.9983 | 0.9829 | 0.9519 | 0.9435 | 0.9132 |  | 1B | 0.923 | 0.938 | 0.9536 | 0.9645 | 1 |  | 0.938
|  | 2A | 0.9983 | 0.988 | 0.9519 | 0.9463 | 0.9132 |  | 2B | 0.923 | 0.938 | 0.9536 | 0.9609 | 1 |  | 0.938
|  | 3A | 1 | 0.9897 | 0.9536 | 0.9494 | 0.9149 |  | 3B | 0.923 | 0.9315 | 0.9536 | 0.959 | 1 |  | 0.938
| 1-16 UN | 2A | 0.9985 | 0.9891 | 0.9579 | 0.9529 | 0.924 |  | 2B | 0.932 | 0.946 | 0.9594 | 0.9659 | 1 |  | 0.947
|  | 3A | 1 | 0.9906 | 0.9594 | 0.9557 | 0.9255 |  | 3B | 0.932 | 0.9408 | 0.9594 | 0.9643 | 1 |  | 0.947
| 1-18 UNS | 2A | 0.9986 | 0.9899 | 0.9625 | 0.9578 | 0.9325 |  | 2B | 0.94 | 0.953 | 0.9639 | 0.9701 | 1 |  | 0.947
| 1-20 UNEF | 2A | 0.9986 | 0.9905 | 0.9661 | 0.9616 | 0.9391 |  | 2B | 0.946 | 0.957 | 0.9675 | 0.9734 | 1 |  | 0.947
|  | 3A | 1 | 0.9919 | 0.9675 | 0.9641 | 0.9405 |  | 3B | 0.946 | 0.9537 | 0.9675 | 0.9719 | 1 |  | 0.947
| 1-24 UNS | 2A | 0.9987 | 0.9915 | 0.9716 | 0.9674 | 0.9491 |  | 2B | 0.955 | 0.965 | 0.9729 | 0.9784 | 1 |  | 0.947
| 1-27 UNS | 2A | 0.9988 | 0.9921 | 0.9747 | 0.9707 | 0.9547 |  | 2B | 0.96 | 0.969 | 0.9759 | 0.9811 | 1 |  | 0.947
| 1-28 UN | 2A | 0.9988 | 0.9923 | 0.9756 | 0.9716 | 0.9562 |  | 2B | 0.961 | 0.97 | 0.9768 | 0.982 | 1 |  | 0.97
|  | 3A | 1 | 0.9935 | 0.9768 | 0.9738 | 0.9574 |  | 3B | 0.961 | 0.9676 | 0.9768 | 0.9807 | 1 |  | 0.97
| 1-32 UN | 2A | 0.9989 | 0.9929 | 0.9786 | 0.9748 | 0.9617 |  | 2B | 0.966 | 0.974 | 0.9797 | 0.9846 | 1 |  | 0.97
|  | 3A | 1 | 0.994 | 0.9797 | 0.9769 | 0.9628 |  | 3B | 0.966 | 0.9719 | 0.9797 | 0.9834 | 1 |  | 0.97
1.0625 | 1 1/16-8 UN | 2A | 1.0605 | 1.0455 | 0.9793 | 0.9725 | 0.9117 |  | 2B | 0.927 | 0.952 | 0.9813 | 0.9902 | 1.0625 |  | 0.99
|  | 3A | 1.0625 | 1.0475 | 0.9813 | 0.9762 | 0.9137 |  | 3B | 0.927 | 0.9422 | 0.9813 | 0.988 | 1.0625 |  | 0.99
| 1 1/16-12 UN | 2A | 1.0608 | 1.0494 | 1.0067 | 1.001 | 0.9616 |  | 2B | 0.972 | 0.99 | 1.0084 | 1.0158 | 1.0625 |  | 0.99
|  | 3A | 1.0625 | 1.0511 | 1.0084 | 1.0042 | 0.9633 |  | 3B | 0.972 | 0.9823 | 1.0084 | 1.0139 | 1.0625 |  | 0.99
| 1 1/16-16 UN | 2A | 1.061 | 1.0516 | 1.0204 | 1.0154 | 0.9865 |  | 2B | 0.995 | 1.009 | 1.0219 | 1.0284 | 1.0625 |  | 1.059
|  | 3A | 1.0625 | 1.0531 | 1.0219 | 1.0182 | 0.988 |  | 3B | 0.995 | 1.0033 | 1.0219 | 1.0268 | 1.0625 |  | 1.059
| 1 1/16-18 UNEF | 2A | 1.0611 | 1.0524 | 1.025 | 1.0203 | 0.995 |  | 2B | 1.002 | 1.015 | 1.0264 | 1.0326 | 1.0625 |  | 1.015
|  | 3A | 1.0625 | 1.0538 | 1.0264 | 1.0228 | 0.9964 |  | 3B | 1.002 | 1.0105 | 1.0264 | 1.031 | 1.0625 |  | 1.015
| 1 1/16-20 UN | 2A | 1.0611 | 1.053 | 1.0286 | 1.0241 | 1.0016 |  | 2B | 1.008 | 1.02 | 1.03 | 1.0359 | 1.0625 |  | 1.015
|  | 3A | 1.0625 | 1.0544 | 1.03 | 1.0266 | 1.003 |  | 3B | 1.008 | 1.0162 | 1.03 | 1.0344 | 1.0625 |  | 1.015
| 1 1/16-28 UN | 2A | 1.0613 | 1.0548 | 1.0381 | 1.0341 | 1.0187 |  | 2B | 1.024 | 1.032 | 1.0393 | 1.0445 | 1.0625 |  | 1.015
|  | 3A | 1.0625 | 1.056 | 1.0393 | 1.0363 | 1.0199 |  | 3B | 1.024 | 1.0301 | 1.0393 | 1.0432 | 1.0625 |  | 1.015
1.125 | 1 1/8-7 UNC | 1A | 1.1228 | 1.0982 | 1.03 | 1.0191 | 0.9527 |  | 1B | 0.97 | 0.998 | 1.0322 | 1.0463 | 1.125 |  | 1
|  | 2A | 1.1228 | 1.1064 | 1.03 | 1.0228 | 0.9527 |  | 2B | 0.97 | 0.998 | 1.0322 | 1.0416 | 1.125 |  | 1
|  | 3A | 1.125 | 1.1086 | 1.0322 | 1.0268 | 0.9549 |  | 3B | 0.97 | 0.9875 | 1.0322 | 1.0393 | 1.125 |  | 1
| 1 1/8-8 UN | 2A | 1.1229 | 1.1079 | 1.0417 | 1.0348 | 0.9741 |  | 2B | 0.99 | 1.015 | 1.0438 | 1.0528 | 1.125 |  | 1.015
|  | 3A | 1.125 | 1.11 | 1.0438 | 1.0386 | 0.9762 |  | 3B | 0.99 | 1.0047 | 1.0438 | 1.0505 | 1.125 |  | 1.015
| 1 1/8-10 UNS | 2A | 1.1232 | 1.1103 | 1.0582 | 1.052 | 1.0042 |  | 2B | 1.017 | 1.038 | 1.06 | 1.068 | 1.125 |  | 1.015
| 1 1/8-12 UNF | 1A | 1.1232 | 1.106 | 1.0691 | 1.0601 | 1.024 |  | 1B | 1.035 | 1.053 | 1.0709 | 1.0826 | 1.125 |  | 1.055
|  | 2A | 1.1232 | 1.1118 | 1.0691 | 1.0631 | 1.024 |  | 2B | 1.035 | 1.053 | 1.0709 | 1.0787 | 1.125 |  | 1.055
|  | 3A | 1.125 | 1.1136 | 1.0709 | 1.0664 | 1.0258 |  | 3B | 1.035 | 1.0448 | 1.0709 | 1.0768 | 1.125 |  | 1.055
| 1 1/8-14 UNS | 2A | 1.1234 | 1.1131 | 1.077 | 1.0717 | 1.0384 |  | 2B | 1.048 | 1.064 | 1.0786 | 1.0855 | 1.125 |  | 1.055
| 1 1/8-16 UN | 2A | 1.1235 | 1.1141 | 1.0829 | 1.0779 | 1.049 |  | 2B | 1.057 | 1.071 | 1.0844 | 1.0909 | 1.125 |  | 1.07
|  | 3A | 1.125 | 1.1156 | 1.0844 | 1.0807 | 1.0505 |  | 3B | 1.057 | 1.0658 | 1.0844 | 1.0893 | 1.125 |  | 1.07
| 1 1/8-18 UNEF | 2A | 1.1236 | 1.1149 | 1.0875 | 1.0828 | 1.0575 |  | 2B | 1.065 | 1.078 | 1.0889 | 1.0951 | 1.125 |  | 1.078
|  | 3A | 1.125 | 1.1163 | 1.0889 | 1.0853 | 1.0589 |  | 3B | 1.065 | 1.073 | 1.0889 | 1.0935 | 1.125 |  | 1.078
| 1 1/8-20 UN | 2A | 1.1236 | 1.1155 | 1.0911 | 1.0866 | 1.0641 |  | 2B | 1.071 | 1.082 | 1.0925 | 1.0984 | 1.125 |  | 1.082
|  | 3A | 1.125 | 1.1169 | 1.0925 | 1.0891 | 1.0655 |  | 3B | 1.071 | 1.0787 | 1.0925 | 1.0969 | 1.125 |  | 1.082
| 1 1/8-24 UNS | 2A | 1.1237 | 1.1165 | 1.0966 | 1.0924 | 1.0742 |  | 2B | 1.08 | 1.09 | 1.0979 | 1.1034 | 1.125 |  | 1.082
| 1 1/8-28 UN | 2A | 1.1238 | 1.1173 | 1.1006 | 1.0966 | 1.0812 |  | 2B | 1.086 | 1.095 | 1.1018 | 1.107 | 1.125 |  | 1.095
|  | 3A | 1.125 | 1.1185 | 1.1018 | 1.0988 | 1.0824 |  | 3B | 1.086 | 1.0926 | 1.1018 | 1.1057 | 1.125 |  | 1.095
1.1875 | 1 3/16-8 UN | 2A | 1.1854 | 1.1704 | 1.1042 | 1.0972 | 1.0366 |  | 2B | 1.052 | 1.077 | 1.1063 | 1.1154 | 1.1875 |  | 1.115
|  | 3A | 1.1875 | 1.1725 | 1.1063 | 1.1011 | 1.0387 |  | 3B | 1.052 | 1.0672 | 1.1063 | 1.1131 | 1.1875 |  | 1.115
| 1 3/16-12 UN | 2A | 1.1858 | 1.1744 | 1.1317 | 1.1259 | 1.0866 |  | 2B | 1.097 | 1.115 | 1.1334 | 1.1409 | 1.1875 |  | 1.115
|  | 3A | 1.1875 | 1.1761 | 1.1334 | 1.1291 | 1.0883 |  | 3B | 1.097 | 1.1073 | 1.1334 | 1.139 | 1.1875 |  | 1.115
| 1 3/16-16 UN | 2A | 1.186 | 1.1766 | 1.1454 | 1.1403 | 1.1115 |  | 2B | 1.12 | 1.134 | 1.1469 | 1.1535 | 1.1875 |  | 1.135
|  | 3A | 1.1875 | 1.1781 | 1.1469 | 1.1431 | 1.113 |  | 3B | 1.12 | 1.1283 | 1.1469 | 1.1519 | 1.1875 |  | 1.135
| 1 3/16-18 UNEF | 2A | 1.186 | 1.1773 | 1.1499 | 1.145 | 1.1199 |  | 2B | 1.127 | 1.14 | 1.1514 | 1.1577 | 1.1875 |  | 1.14
|  | 3A | 1.1875 | 1.1788 | 1.1514 | 1.1478 | 1.1214 |  | 3B | 1.127 | 1.1355 | 1.1514 | 1.1561 | 1.1875 |  | 1.14
| 1 3/16-20 UN | 2A | 1.1861 | 1.178 | 1.1536 | 1.1489 | 1.1266 |  | 2B | 1.133 | 1.145 | 1.155 | 1.1611 | 1.1875 |  | 1.14
|  | 3A | 1.1875 | 1.1794 | 1.155 | 1.1515 | 1.128 |  | 3B | 1.133 | 1.1412 | 1.155 | 1.1595 | 1.1875 |  | 1.14
| 1 3/16-28 UN | 2A | 1.1863 | 1.1798 | 1.1631 | 1.159 | 1.1437 |  | 2B | 1.149 | 1.157 | 1.1643 | 1.1696 | 1.1875 |  | 1.14
|  | 3A | 1.1875 | 1.181 | 1.1643 | 1.1612 | 1.1449 |  | 3B | 1.149 | 1.1551 | 1.1643 | 1.1683 | 1.1875 |  | 1.14
1.25 | 1 1/4-7 UNC | 1A | 1.2478 | 1.2232 | 1.155 | 1.1439 | 1.0777 |  | 1B | 1.095 | 1.123 | 1.1572 | 1.1716 | 1.25 |  | 1.125
|  | 2A | 1.2478 | 1.2314 | 1.155 | 1.1476 | 1.0777 |  | 2B | 1.095 | 1.123 | 1.1572 | 1.1668 | 1.25 |  | 1.125
|  | 3A | 1.25 | 1.2336 | 1.1572 | 1.1517 | 1.0799 |  | 3B | 1.095 | 1.1125 | 1.1572 | 1.1644 | 1.25 |  | 1.125
| 1 1/4-8 UN | 2A | 1.2479 | 1.2329 | 1.1667 | 1.1597 | 1.0991 |  | 2B | 1.115 | 1.14 | 1.1688 | 1.178 | 1.25 |  | 1.14
|  | 3A | 1.25 | 1.235 | 1.1688 | 1.1635 | 1.1012 |  | 3B | 1.115 | 1.1297 | 1.1688 | 1.1757 | 1.25 |  | 1.14
| 1 1/4-10 UNS | 2A | 1.2481 | 1.2352 | 1.1831 | 1.1768 | 1.1291 |  | 2B | 1.142 | 1.163 | 1.185 | 1.1932 | 1.25 |  | 1.14
| 1 1/4-12 UNF | 1A | 1.2482 | 1.231 | 1.1941 | 1.1849 | 1.149 |  | 1B | 1.16 | 1.178 | 1.1959 | 1.2079 | 1.25 |  | 1.18
|  | 2A | 1.2482 | 1.2368 | 1.1941 | 1.1879 | 1.149 |  | 2B | 1.16 | 1.178 | 1.1959 | 1.2039 | 1.25 |  | 1.18
|  | 3A | 1.25 | 1.2386 | 1.1959 | 1.1913 | 1.1508 |  | 3B | 1.16 | 1.1698 | 1.1959 | 1.2019 | 1.25 |  | 1.18
| 1 1/4-14 UNS | 2A | 1.2484 | 1.2381 | 1.202 | 1.1966 | 1.1634 |  | 2B | 1.173 | 1.188 | 1.2036 | 1.2106 | 1.25 |  | 1.18
| 1 1/4-16 UN | 2A | 1.2485 | 1.2391 | 1.2079 | 1.2028 | 1.174 |  | 2B | 1.182 | 1.196 | 1.2094 | 1.216 | 1.25 |  | 1.197
|  | 3A | 1.25 | 1.2406 | 1.2094 | 1.2056 | 1.1755 |  | 3B | 1.182 | 1.1908 | 1.2094 | 1.2144 | 1.25 |  | 1.197
| 1 1/4-18 UNEF | 2A | 1.2485 | 1.2398 | 1.2124 | 1.2075 | 1.1824 |  | 2B | 1.19 | 1.203 | 1.2139 | 1.2202 | 1.25 |  | 1.203
|  | 3A | 1.25 | 1.2413 | 1.2139 | 1.2103 | 1.1839 |  | 3B | 1.19 | 1.198 | 1.2139 | 1.2186 | 1.25 |  | 1.203
| 1 1/4-20 UN | 2A | 1.2486 | 1.2405 | 1.2161 | 1.2114 | 1.1891 |  | 2B | 1.196 | 1.207 | 1.2175 | 1.2236 | 1.25 |  | 1.207
|  | 3A | 1.25 | 1.2419 | 1.2175 | 1.214 | 1.1905 |  | 3B | 1.196 | 1.2037 | 1.2175 | 1.222 | 1.25 |  | 1.207
| 1 1/4-24 UNS | 2A | 1.2487 | 1.2415 | 1.2216 | 1.2173 | 1.1991 |  | 2B | 1.205 | 1.215 | 1.2229 | 1.2285 | 1.25 |  | 1.207
| 1 1/4-28 UN | 2A | 1.2488 | 1.2423 | 1.2256 | 1.2215 | 1.2062 |  | 2B | 1.211 | 1.22 | 1.2268 | 1.2321 | 1.25 |  | 1.207
|  | 3A | 1.25 | 1.2435 | 1.2268 | 1.2237 | 1.2074 |  | 3B | 1.211 | 1.2176 | 1.2268 | 1.2308 | 1.25 |  | 1.207
1.3125 | 1 5/16-8 UN | 2A | 1.3104 | 1.2954 | 1.2292 | 1.2221 | 1.1616 |  | 2B | 1.177 | 1.202 | 1.2313 | 1.2405 | 1.3125 |  | 1.24
|  | 3A | 1.3125 | 1.2975 | 1.2313 | 1.226 | 1.1637 |  | 3B | 1.177 | 1.1922 | 1.2313 | 1.2382 | 1.3125 |  | 1.24
| 1 5/16-12 UN | 2A | 1.3108 | 1.2994 | 1.2567 | 1.2509 | 1.2116 |  | 2B | 1.222 | 1.24 | 1.2584 | 1.2659 | 1.3125 |  | 1.24
|  | 3A | 1.3125 | 1.3011 | 1.2584 | 1.2541 | 1.2133 |  | 3B | 1.222 | 1.2323 | 1.2584 | 1.264 | 1.3125 |  | 1.24
| 1 5/16-16 UN | 2A | 1.311 | 1.3016 | 1.2704 | 1.2653 | 1.2365 |  | 2B | 1.245 | 1.259 | 1.2719 | 1.2785 | 1.3125 |  | 1.26
|  | 3A | 1.3125 | 1.3031 | 1.2719 | 1.2681 | 1.238 |  | 3B | 1.245 | 1.2533 | 1.2719 | 1.2769 | 1.3125 |  | 1.26
| 1 5/16-18 UNEF | 2A | 1.311 | 1.3023 | 1.2749 | 1.27 | 1.2449 |  | 2B | 1.252 | 1.265 | 1.2764 | 1.2827 | 1.3125 |  | 1.265
|  | 3A | 1.3125 | 1.3038 | 1.2764 | 1.2728 | 1.2464 |  | 3B | 1.252 | 1.2605 | 1.2764 | 1.2811 | 1.3125 |  | 1.265
| 1 5/16-20 UN | 2A | 1.3111 | 1.303 | 1.2786 | 1.2739 | 1.2516 |  | 2B | 1.258 | 1.27 | 1.28 | 1.2861 | 1.3125 |  | 1.265
|  | 3A | 1.3125 | 1.3044 | 1.28 | 1.2765 | 1.253 |  | 3B | 1.258 | 1.2662 | 1.28 | 1.2845 | 1.3125 |  | 1.265
| 1 5/16-28 UN | 2A | 1.3113 | 1.3048 | 1.2881 | 1.284 | 1.2687 |  | 2B | 1.274 | 1.282 | 1.2893 | 1.2946 | 1.3125 |  | 1.265
|  | 3A | 1.3125 | 1.306 | 1.2893 | 1.2862 | 1.2699 |  | 3B | 1.274 | 1.2801 | 1.2893 | 1.2933 | 1.3125 |  | 1.265
1.375 | 1 3/8-6 UNC | 1A | 1.3726 | 1.3453 | 1.2643 | 1.2523 | 1.1742 |  | 1B | 1.195 | 1.225 | 1.2667 | 1.2822 | 1.375 |  | 1.23
|  | 2A | 1.3726 | 1.3544 | 1.2643 | 1.2563 | 1.1742 |  | 2B | 1.195 | 1.225 | 1.2667 | 1.2771 | 1.375 |  | 1.23
|  | 3A | 1.375 | 1.3568 | 1.2667 | 1.2607 | 1.1766 |  | 3B | 1.195 | 1.2146 | 1.2667 | 1.2745 | 1.375 |  | 1.23
| 1 3/8-8 UN | 2A | 1.3728 | 1.3578 | 1.2916 | 1.2844 | 1.224 |  | 2B | 1.24 | 1.265 | 1.2938 | 1.3031 | 1.375 |  | 1.265
|  | 3A | 1.375 | 1.36 | 1.2938 | 1.2884 | 1.2262 |  | 3B | 1.24 | 1.2547 | 1.2938 | 1.3008 | 1.375 |  | 1.265
| 1 3/8-10 UNS | 2A | 1.3731 | 1.3602 | 1.3081 | 1.3018 | 1.2541 |  | 2B | 1.267 | 1.288 | 1.31 | 1.3182 | 1.375 |  | 1.265
| 1 3/8-12 UNF | 1A | 1.3731 | 1.3559 | 1.319 | 1.3096 | 1.2739 |  | 1B | 1.285 | 1.303 | 1.3209 | 1.3332 | 1.375 |  | 1.305
|  | 2A | 1.3731 | 1.3617 | 1.319 | 1.3127 | 1.2739 |  | 2B | 1.285 | 1.303 | 1.3209 | 1.3291 | 1.375 |  | 1.305
|  | 3A | 1.375 | 1.3636 | 1.3209 | 1.3162 | 1.2758 |  | 3B | 1.285 | 1.2948 | 1.3209 | 1.327 | 1.375 |  | 1.305
| 1 3/8-14 UNS | 2A | 1.3734 | 1.3631 | 1.327 | 1.3216 | 1.2884 |  | 2B | 1.298 | 1.314 | 1.3286 | 1.3356 | 1.375 |  | 1.305
| 1 3/8-16 UN | 2A | 1.3735 | 1.3641 | 1.3329 | 1.3278 | 1.299 |  | 2B | 1.307 | 1.321 | 1.3344 | 1.341 | 1.375 |  | 1.321
|  | 3A | 1.375 | 1.3656 | 1.3344 | 1.3306 | 1.3005 |  | 3B | 1.307 | 1.3158 | 1.3344 | 1.3394 | 1.375 |  | 1.321
| 1 3/8-18 UNEF | 2A | 1.3735 | 1.3648 | 1.3374 | 1.3325 | 1.3074 |  | 2B | 1.315 | 1.328 | 1.3389 | 1.3452 | 1.375 |  | 1.327
|  | 3A | 1.375 | 1.3663 | 1.3389 | 1.3353 | 1.3089 |  | 3B | 1.315 | 1.323 | 1.3389 | 1.3436 | 1.375 |  | 1.327
| 1 3/8-20 UN | 2A | 1.3736 | 1.3655 | 1.3411 | 1.3364 | 1.3141 |  | 2B | 1.321 | 1.332 | 1.3425 | 1.3486 | 1.375 |  | 1.327
|  | 3A | 1.375 | 1.3669 | 1.3425 | 1.339 | 1.3155 |  | 3B | 1.321 | 1.3287 | 1.3425 | 1.347 | 1.375 |  | 1.327
| 1 3/8-24 UNS | 2A | 1.3737 | 1.3665 | 1.3466 | 1.3423 | 1.3241 |  | 2B | 1.33 | 1.34 | 1.3479 | 1.3535 | 1.375 |  | 1.327
| 1 3/8-28 UN | 2A | 1.3738 | 1.3673 | 1.3506 | 1.3465 | 1.3312 |  | 2B | 1.336 | 1.345 | 1.3518 | 1.3571 | 1.375 |  | 1.327
|  | 3A | 1.375 | 1.3685 | 1.3518 | 1.3487 | 1.3324 |  | 3B | 1.336 | 1.3426 | 1.3518 | 1.3558 | 1.375 |  | 1.327
1.4375 | 1 7/16-6 UN | 2A | 1.4351 | 1.4169 | 1.3268 | 1.3188 | 1.2367 |  | 2B | 1.257 | 1.288 | 1.3292 | 1.3396 | 1.4375 |  | 1.365
|  | 3A | 1.4375 | 1.4193 | 1.3292 | 1.3232 | 1.2391 |  | 3B | 1.257 | 1.2771 | 1.3292 | 1.337 | 1.4375 |  | 1.365
| 1 7/16-8 UN | 2A | 1.4353 | 1.4203 | 1.3541 | 1.3469 | 1.2865 |  | 2B | 1.302 | 1.327 | 1.3563 | 1.3657 | 1.4375 |  | 1.365
|  | 3A | 1.4375 | 1.4225 | 1.3563 | 1.3509 | 1.2887 |  | 3B | 1.302 | 1.3172 | 1.3563 | 1.3634 | 1.4375 |  | 1.365
| 1 7/16-12 UN | 2A | 1.4357 | 1.4243 | 1.3816 | 1.3757 | 1.3365 |  | 2B | 1.347 | 1.365 | 1.3834 | 1.391 | 1.4375 |  | 1.365
|  | 3A | 1.4375 | 1.4261 | 1.3834 | 1.379 | 1.3383 |  | 3B | 1.347 | 1.3573 | 1.3834 | 1.3891 | 1.4375 |  | 1.365
| 1 7/16-16 UN | 2A | 1.4359 | 1.4265 | 1.3953 | 1.3901 | 1.3614 |  | 2B | 1.37 | 1.384 | 1.3969 | 1.4037 | 1.4375 |  | 1.385
|  | 3A | 1.4375 | 1.4281 | 1.3969 | 1.393 | 1.363 |  | 3B | 1.37 | 1.3783 | 1.3969 | 1.402 | 1.4375 |  | 1.385
| 1 7/16-18 UNEF | 2A | 1.436 | 1.4273 | 1.3999 | 1.3949 | 1.3699 |  | 2B | 1.377 | 1.39 | 1.4014 | 1.4079 | 1.4375 |  | 1.39
|  | 3A | 1.4375 | 1.4288 | 1.4014 | 1.3977 | 1.3714 |  | 3B | 1.377 | 1.3855 | 1.4014 | 1.4062 | 1.4375 |  | 1.39
| 1 7/16-20 UN | 2A | 1.4361 | 1.428 | 1.4036 | 1.3988 | 1.3766 |  | 2B | 1.383 | 1.395 | 1.405 | 1.4112 | 1.4375 |  | 1.39
|  | 3A | 1.4375 | 1.4294 | 1.405 | 1.4014 | 1.378 |  | 3B | 1.383 | 1.3912 | 1.405 | 1.4096 | 1.4375 |  | 1.39
| 1 7/16-28 UN | 2A | 1.4362 | 1.4297 | 1.413 | 1.4088 | 1.3936 |  | 2B | 1.399 | 1.407 | 1.4143 | 1.4198 | 1.4375 |  | 1.39
|  | 3A | 1.4375 | 1.431 | 1.4143 | 1.4112 | 1.3949 |  | 3B | 1.399 | 1.4051 | 1.4143 | 1.4184 | 1.4375 |  | 1.39
1.5 | 1 1/2-6 UNC | 1A | 1.4976 | 1.4703 | 1.3893 | 1.3772 | 1.2992 |  | 1B | 1.32 | 1.35 | 1.3917 | 1.4075 | 1.5 |  | 1.355
|  | 2A | 1.4976 | 1.4794 | 1.3893 | 1.3812 | 1.2992 |  | 2B | 1.32 | 1.35 | 1.3917 | 1.4022 | 1.5 |  | 1.355
|  | 3A | 1.5 | 1.4818 | 1.3917 | 1.3856 | 1.3016 |  | 3B | 1.32 | 1.3396 | 1.3917 | 1.3996 | 1.5 |  | 1.355
| 1 1/2-8 UN | 2A | 1.4978 | 1.4828 | 1.4166 | 1.4093 | 1.349 |  | 2B | 1.365 | 1.39 | 1.4188 | 1.4283 | 1.5 |  | 1.39
|  | 3A | 1.5 | 1.485 | 1.4188 | 1.4133 | 1.3512 |  | 3B | 1.365 | 1.3797 | 1.4188 | 1.4259 | 1.5 |  | 1.39
| 1 1/2-10 UNS | 2A | 1.4981 | 1.4852 | 1.4331 | 1.4267 | 1.3791 |  | 2B | 1.392 | 1.413 | 1.435 | 1.4433 | 1.5 |  | 1.39
| 1 1/2-12 UNF | 1A | 1.4981 | 1.4809 | 1.444 | 1.4344 | 1.3989 |  | 1B | 1.41 | 1.428 | 1.4459 | 1.4584 | 1.5 |  | 1.43
|  | 2A | 1.4981 | 1.4867 | 1.444 | 1.4376 | 1.3989 |  | 2B | 1.41 | 1.428 | 1.4459 | 1.4542 | 1.5 |  | 1.43
|  | 3A | 1.5 | 1.4886 | 1.4459 | 1.4411 | 1.4008 |  | 3B | 1.41 | 1.4198 | 1.4459 | 1.4522 | 1.5 |  | 1.43
| 1 1/2-14 UNS | 2A | 1.4983 | 1.488 | 1.4519 | 1.4464 | 1.4133 |  | 2B | 1.423 | 1.438 | 1.4536 | 1.4608 | 1.5 |  | 1.43
| 1 1/2-16 UN | 2A | 1.4984 | 1.489 | 1.4578 | 1.4526 | 1.4239 |  | 2B | 1.432 | 1.446 | 1.4594 | 1.4662 | 1.5 |  | 1.447
|  | 3A | 1.5 | 1.4906 | 1.4594 | 1.4555 | 1.4255 |  | 3B | 1.432 | 1.4408 | 1.4594 | 1.4645 | 1.5 |  | 1.447
| 1 1/2-18 UNEF | 2A | 1.4985 | 1.4898 | 1.4624 | 1.4574 | 1.4324 |  | 2B | 1.44 | 1.452 | 1.4639 | 1.4704 | 1.5 |  | 1.453
|  | 3A | 1.5 | 1.4913 | 1.4639 | 1.4602 | 1.4339 |  | 3B | 1.44 | 1.448 | 1.4639 | 1.4687 | 1.5 |  | 1.453
| 1 1/2-20 UN | 2A | 1.4986 | 1.4905 | 1.4661 | 1.4613 | 1.4391 |  | 2B | 1.446 | 1.457 | 1.4675 | 1.4737 | 1.5 |  | 1.457
|  | 3A | 1.5 | 1.4919 | 1.4675 | 1.4639 | 1.4405 |  | 3B | 1.446 | 1.4537 | 1.4675 | 1.4721 | 1.5 |  | 1.457
| 1 1/2-24 UNS | 2A | 1.4987 | 1.4915 | 1.4716 | 1.4672 | 1.4491 |  | 2B | 1.455 | 1.465 | 1.4729 | 1.4787 | 1.5 |  | 1.457
| 1 1/2-28 UN | 2A | 1.4987 | 1.4922 | 1.4755 | 1.4713 | 1.4561 |  | 2B | 1.461 | 1.47 | 1.4768 | 1.4823 | 1.5 |  | 1.457
|  | 3A | 1.5 | 1.4935 | 1.4768 | 1.4737 | 1.4574 |  | 3B | 1.461 | 1.4676 | 1.4768 | 1.4809 | 1.5 |  | 1.457
| 1 9/16-6 UN | 2A | 1.5601 | 1.5419 | 1.4518 | 1.4436 | 1.3617 |  | 2B | 1.382 | 1.413 | 1.4542 | 1.4648 | 1.5625 |  | 1.5
|  | 3A | 1.5625 | 1.5443 | 1.4542 | 1.4481 | 1.3641 |  | 3B | 1.382 | 1.4021 | 1.4542 | 1.4622 | 1.5625 |  | 1.5
1.5625 | 1 9/16-8 UN | 2A | 1.5603 | 1.5453 | 1.4791 | 1.4717 | 1.4115 |  | 2B | 1.427 | 1.452 | 1.4813 | 1.4909 | 1.5625 |  | 1.5
|  | 3A | 1.5625 | 1.5475 | 1.4813 | 1.4758 | 1.4137 |  | 3B | 1.427 | 1.4422 | 1.4813 | 1.4885 | 1.5625 |  | 1.5
| 1 9/16-12 UN | 2A | 1.5607 | 1.5493 | 1.5066 | 1.5007 | 1.4615 |  | 2B | 1.472 | 1.49 | 1.5084 | 1.516 | 1.5625 |  | 1.5
|  | 3A | 1.5625 | 1.5511 | 1.5084 | 1.504 | 1.4633 |  | 3B | 1.472 | 1.4823 | 1.5084 | 1.5141 | 1.5625 |  | 1.5
| 1 9/16-16 UN | 2A | 1.5609 | 1.5515 | 1.5203 | 1.5151 | 1.4864 |  | 2B | 1.495 | 1.509 | 1.5219 | 1.5287 | 1.5625 |  | 1.509
|  | 3A | 1.5625 | 1.5531 | 1.5219 | 1.518 | 1.488 |  | 3B | 1.495 | 1.5033 | 1.5219 | 1.527 | 1.5625 |  | 1.509
| 1 9/16-18 UNEF | 2A | 1.561 | 1.5523 | 1.5249 | 1.5199 | 1.4949 |  | 2B | 1.502 | 1.515 | 1.5264 | 1.5329 | 1.5625 |  | 1.515
|  | 3A | 1.5625 | 1.5538 | 1.5264 | 1.5227 | 1.4964 |  | 3B | 1.502 | 1.5105 | 1.5264 | 1.5312 | 1.5625 |  | 1.515
| 1 9/16-20 UN | 2A | 1.5611 | 1.553 | 1.5286 | 1.5238 | 1.5016 |  | 2B | 1.508 | 1.52 | 1.53 | 1.5362 | 1.5625 |  | 1.515
|  | 3A | 1.5625 | 1.5544 | 1.53 | 1.5264 | 1.503 |  | 3B | 1.508 | 1.5162 | 1.53 | 1.5346 | 1.5625 |  | 1.515
1.625 | 1 5/8-6 UN | 2A | 1.6225 | 1.6043 | 1.5142 | 1.506 | 1.4246 |  | 2B | 1.445 | 1.475 | 1.5167 | 1.5274 | 1.625 |  | 1.51
|  | 3A | 1.625 | 1.6068 | 1.5167 | 1.5105 | 1.4271 |  | 3B | 1.445 | 1.4646 | 1.5167 | 1.5247 | 1.625 |  | 1.51
| 1 5/8-8 UN | 2A | 1.6228 | 1.6078 | 1.5416 | 1.5342 | 1.4784 |  | 2B | 1.49 | 1.515 | 1.5438 | 1.5535 | 1.625 |  | 1.515
|  | 3A | 1.625 | 1.61 | 1.5438 | 1.5382 | 1.4806 |  | 3B | 1.49 | 1.5047 | 1.5438 | 1.551 | 1.625 |  | 1.515
| 1 5/8-10 UNS | 2A | 1.6231 | 1.6102 | 1.5581 | 1.5517 | 1.5041 |  | 2B | 1.517 | 1.538 | 1.56 | 1.5683 | 1.625 |  | 1.515
| 1 5/8-12 UN | 2A | 1.6232 | 1.6118 | 1.5691 | 1.5632 | 1.524 |  | 2B | 1.535 | 1.553 | 1.5709 | 1.5785 | 1.625 |  | 1.554
|  | 3A | 1.625 | 1.6136 | 1.5709 | 1.5665 | 1.5258 |  | 3B | 1.535 | 1.5448 | 1.5709 | 1.5766 | 1.625 |  | 1.554
| 1 5/8-14 UNS | 2A | 1.6233 | 1.613 | 1.5769 | 1.5714 | 1.5383 |  | 2B | 1.548 | 1.564 | 1.5786 | 1.5858 | 1.625 |  | 1.554
| 1 5/8-16 UN | 2A | 1.6234 | 1.614 | 1.5828 | 1.5776 | 1.5489 |  | 2B | 1.557 | 1.571 | 1.5844 | 1.5912 | 1.625 |  | 1.57
|  | 3A | 1.625 | 1.6156 | 1.5844 | 1.5805 | 1.5505 |  | 3B | 1.557 | 1.5658 | 1.5844 | 1.5895 | 1.625 |  | 1.57
| 1 5/8-18 UNEF | 2A | 1.6235 | 1.6148 | 1.5874 | 1.5824 | 1.5574 |  | 2B | 1.565 | 1.578 | 1.5889 | 1.5954 | 1.625 |  | 1.579
|  | 3A | 1.625 | 1.6163 | 1.5889 | 1.5852 | 1.5589 |  | 3B | 1.565 | 1.573 | 1.5889 | 1.5937 | 1.625 |  | 1.579
| 1 5/8-20 UN | 2A | 1.6236 | 1.6155 | 1.5911 | 1.5863 | 1.5641 |  | 2B | 1.571 | 1.582 | 1.5925 | 1.5987 | 1.625 |  | 1.579
|  | 3A | 1.625 | 1.6169 | 1.5925 | 1.5889 | 1.5655 |  | 3B | 1.571 | 1.5787 | 1.5925 | 1.5971 | 1.625 |  | 1.579
| 1 5/8-24 UNS | 2A | 1.6237 | 1.6165 | 1.5966 | 1.5922 | 1.5741 |  | 2B | 1.58 | 1.59 | 1.5979 | 1.6037 | 1.625 |  | 1.579
1.6875 | 1 11/16-6 UN | 2A | 1.685 | 1.6668 | 1.5767 | 1.5684 | 1.4866 |  | 2B | 1.507 | 1.538 | 1.5792 | 1.59 | 1.6875 |  | 1.63
|  | 3A | 1.6875 | 1.6693 | 1.5792 | 1.573 | 1.4891 |  | 3B | 1.507 | 1.5271 | 1.5792 | 1.5873 | 1.6875 |  | 1.63
| 1 11/16-8 UN | 2A | 1.6853 | 1.6703 | 1.6041 | 1.5966 | 1.5365 |  | 2B | 1.552 | 1.577 | 1.6063 | 1.616 | 1.6875 |  | 1.63
|  | 3A | 1.6875 | 1.6725 | 1.6063 | 1.6007 | 1.5387 |  | 3B | 1.552 | 1.5672 | 1.6063 | 1.6136 | 1.6875 |  | 1.63
| 1 11/16-12 UN | 2A | 1.6857 | 1.6743 | 1.6316 | 1.6256 | 1.5865 |  | 2B | 1.597 | 1.615 | 1.6334 | 1.6412 | 1.6875 |  | 1.63
|  | 3A | 1.6875 | 1.6761 | 1.6334 | 1.6289 | 1.5883 |  | 3B | 1.597 | 1.6073 | 1.6334 | 1.6392 | 1.6875 |  | 1.63
| 1 11/16-16 UN | 2A | 1.6859 | 1.6765 | 1.6453 | 1.64 | 1.6114 |  | 2B | 1.62 | 1.634 | 1.6469 | 1.6538 | 1.6875 |  | 1.635
|  | 3A | 1.6875 | 1.6781 | 1.6469 | 1.6429 | 1.613 |  | 3B | 1.62 | 1.6283 | 1.6469 | 1.6521 | 1.6875 |  | 1.635
| 1 11/16-18 UNEF | 2A | 1.686 | 1.6773 | 1.6499 | 1.6448 | 1.6199 |  | 2B | 1.627 | 1.64 | 1.6514 | 1.658 | 1.6875 |  | 1.64
|  | 3A | 1.6875 | 1.6788 | 1.6514 | 1.6476 | 1.6214 |  | 3B | 1.627 | 1.6355 | 1.6514 | 1.6563 | 1.6875 |  | 1.64
| 1 11/16-20 UN | 2A | 1.686 | 1.6779 | 1.6535 | 1.6487 | 1.6265 |  | 2B | 1.633 | 1.645 | 1.655 | 1.6613 | 1.6875 |  | 1.64
|  | 3A | 1.6875 | 1.6794 | 1.655 | 1.6514 | 1.628 |  | 3B | 1.633 | 1.6412 | 1.655 | 1.6597 | 1.6875 |  | 1.64
1.75 | 1 3/4-5 UNC | 1A | 1.7473 | 1.7165 | 1.6174 | 1.604 | 1.5092 |  | 1B | 1.534 | 1.568 | 1.6201 | 1.6375 | 1.75 |  | 1.57
|  | 2A | 1.7473 | 1.7268 | 1.6174 | 1.6085 | 1.5092 |  | 2B | 1.534 | 1.568 | 1.6201 | 1.6317 | 1.75 |  | 1.57
|  | 3A | 1.75 | 1.7295 | 1.6201 | 1.6134 | 1.5119 |  | 3B | 1.534 | 1.5575 | 1.6201 | 1.6288 | 1.75 |  | 1.57
| 1 3/4-6 UN | 2A | 1.7475 | 1.7293 | 1.6392 | 1.6309 | 1.5491 |  | 2B | 1.57 | 1.6 | 1.6417 | 1.6525 | 1.75 |  | 1.57
|  | 3A | 1.75 | 1.7318 | 1.6417 | 1.6354 | 1.5516 |  | 3B | 1.57 | 1.5896 | 1.6417 | 1.6498 | 1.75 |  | 1.57
| 1 3/4-8 UN | 2A | 1.7477 | 1.7327 | 1.6665 | 1.659 | 1.5989 |  | 2B | 1.615 | 1.64 | 1.6688 | 1.6786 | 1.75 |  | 1.64
|  | 3A | 1.75 | 1.735 | 1.6688 | 1.6632 | 1.6012 |  | 3B | 1.615 | 1.6297 | 1.6688 | 1.6762 | 1.75 |  | 1.64
| 1 3/4-10 UNS | 2A | 1.7481 | 1.7352 | 1.6831 | 1.6766 | 1.6291 |  | 2B | 1.642 | 1.663 | 1.685 | 1.6934 | 1.75 |  | 1.64
| 1 3/4-12 UN | 2A | 1.7482 | 1.7368 | 1.6941 | 1.6881 | 1.649 |  | 2B | 1.66 | 1.678 | 1.6959 | 1.7037 | 1.75 |  | 1.68
|  | 3A | 1.75 | 1.7386 | 1.6959 | 1.6914 | 1.6508 |  | 3B | 1.66 | 1.6698 | 1.6959 | 1.7017 | 1.75 |  | 1.68
| 1 3/4-14 UNS | 2A | 1.7483 | 1.738 | 1.7019 | 1.6963 | 1.6632 |  | 2B | 1.673 | 1.688 | 1.7036 | 1.7109 | 1.75 |  | 1.68
| 1 3/4-16 UN | 2A | 1.7484 | 1.739 | 1.7078 | 1.7025 | 1.6739 |  | 2B | 1.682 | 1.696 | 1.7094 | 1.7163 | 1.75 |  | 1.697
|  | 3A | 1.75 | 1.7406 | 1.7094 | 1.7054 | 1.6755 |  | 3B | 1.682 | 1.6908 | 1.7094 | 1.7146 | 1.75 |  | 1.697
| 1 3/4-18 UNS | 2A | 1.7485 | 1.7398 | 1.7124 | 1.7073 | 1.6824 |  | 2B | 1.69 | 1.703 | 1.7139 | 1.7205 | 1.75 |  | 1.697
| 1 3/4-20 UN | 2A | 1.7485 | 1.7404 | 1.716 | 1.7112 | 1.689 |  | 2B | 1.696 | 1.707 | 1.7175 | 1.7238 | 1.75 |  | 1.707
|  | 3A | 1.75 | 1.7419 | 1.7175 | 1.7139 | 1.6905 |  | 3B | 1.696 | 1.7037 | 1.7175 | 1.7222 | 1.75 |  | 1.707
1.8125 | 1 13/16-6 UN | 2A | 1.81 | 1.7918 | 1.7017 | 1.6933 | 1.6116 |  | 2B | 1.632 | 1.663 | 1.7042 | 1.7151 | 1.8125 |  | 1.76
|  | 3A | 1.8125 | 1.7943 | 1.7042 | 1.6979 | 1.6141 |  | 3B | 1.632 | 1.6521 | 1.7042 | 1.7124 | 1.8125 |  | 1.76
| 1 13/16-8 UN | 2A | 1.8102 | 1.7952 | 1.729 | 1.7214 | 1.6614 |  | 2B | 1.677 | 1.702 | 1.7313 | 1.7412 | 1.8125 |  | 1.76
|  | 3A | 1.8125 | 1.7975 | 1.7313 | 1.7256 | 1.6637 |  | 3B | 1.677 | 1.6922 | 1.7313 | 1.7387 | 1.8125 |  | 1.76
| 1 13/16-12 UN | 2A | 1.8107 | 1.7993 | 1.7566 | 1.7506 | 1.7115 |  | 2B | 1.722 | 1.74 | 1.7584 | 1.7662 | 1.8125 |  | 1.76
|  | 3A | 1.8125 | 1.8011 | 1.7584 | 1.7539 | 1.7133 |  | 3B | 1.722 | 1.7323 | 1.7584 | 1.7642 | 1.8125 |  | 1.76
| 1 13/16-16 UN | 2A | 1.8109 | 1.8015 | 1.7703 | 1.765 | 1.7364 |  | 2B | 1.745 | 1.759 | 1.7719 | 1.7788 | 1.8125 |  | 1.76
|  | 3A | 1.8125 | 1.8031 | 1.7719 | 1.7679 | 1.738 |  | 3B | 1.745 | 1.7533 | 1.7719 | 1.7771 | 1.8125 |  | 1.76
| 1 13/16-20 UN | 2A | 1.811 | 1.8029 | 1.7785 | 1.7737 | 1.7515 |  | 2B | 1.758 | 1.77 | 1.78 | 1.7863 | 1.8125 |  | 1.76
|  | 3A | 1.8125 | 1.8044 | 1.78 | 1.7764 | 1.753 |  | 3B | 1.758 | 1.7662 | 1.78 | 1.7847 | 1.8125 |  | 1.76
1.875 | 1 7/8-6 UN | 2A | 1.8725 | 1.8543 | 1.7642 | 1.7558 | 1.6741 |  | 2B | 1.695 | 1.725 | 1.7667 | 1.7777 | 1.875 |  | 1.765
|  | 3A | 1.875 | 1.8568 | 1.7667 | 1.7604 | 1.6766 |  | 3B | 1.695 | 1.7146 | 1.7667 | 1.7749 | 1.875 |  | 1.765
| 1 7/8-8 UN | 2A | 1.8727 | 1.8577 | 1.7915 | 1.7838 | 1.7239 |  | 2B | 1.74 | 1.765 | 1.7938 | 1.8038 | 1.875 |  | 1.765
|  | 3A | 1.875 | 1.86 | 1.7938 | 1.7881 | 1.7262 |  | 3B | 1.74 | 1.7547 | 1.7938 | 1.8013 | 1.875 |  | 1.765
| 1 7/8-10 UNS | 2A | 1.8731 | 1.8602 | 1.8081 | 1.8016 | 1.7541 |  | 2B | 1.767 | 1.788 | 1.81 | 1.8184 | 1.875 |  | 1.765
| 1 7/8-12 UN | 2A | 1.8732 | 1.8618 | 1.8191 | 1.8131 | 1.774 |  | 2B | 1.785 | 1.803 | 1.8209 | 1.8287 | 1.875 |  | 1.804
|  | 3A | 1.875 | 1.8636 | 1.8209 | 1.8164 | 1.7758 |  | 3B | 1.785 | 1.7948 | 1.8209 | 1.8267 | 1.875 |  | 1.804
| 1 7/8-14 UNS | 2A | 1.8733 | 1.863 | 1.8269 | 1.8213 | 1.7883 |  | 2B | 1.798 | 1.814 | 1.8286 | 1.8359 | 1.875 |  | 1.804
| 1 7/8-16 UN | 2A | 1.8734 | 1.864 | 1.8328 | 1.8275 | 1.7989 |  | 2B | 1.807 | 1.821 | 1.8344 | 1.8413 | 1.875 |  | 1.823
|  | 3A | 1.875 | 1.8656 | 1.8344 | 1.8304 | 1.8005 |  | 3B | 1.807 | 1.8158 | 1.8344 | 1.8396 | 1.875 |  | 1.823
| 1 7/8-18 UNS | 2A | 1.8735 | 1.8648 | 1.8374 | 1.8323 | 1.8074 |  | 2B | 1.815 | 1.828 | 1.8389 | 1.8455 | 1.875 |  | 1.823
| 1 7/8-20 UN | 2A | 1.8735 | 1.8654 | 1.841 | 1.8362 | 1.814 |  | 2B | 1.821 | 1.832 | 1.8425 | 1.8488 | 1.875 |  | 1.823
|  | 3A | 1.875 | 1.8669 | 1.8425 | 1.8389 | 1.8155 |  | 3B | 1.821 | 1.8287 | 1.8425 | 1.8472 | 1.875 |  | 1.823
1.9375 | 1 15/16-6 UN | 2A | 1.9349 | 1.9167 | 1.8266 | 1.8181 | 1.7365 |  | 2B | 1.757 | 1.788 | 1.8292 | 1.8403 | 1.9375 |  | 1.88
|  | 3A | 1.9375 | 1.9193 | 1.8292 | 1.8228 | 1.7391 |  | 3B | 1.757 | 1.7771 | 1.8292 | 1.8375 | 1.9375 |  | 1.88
| 1 15/16-8 UN | 2A | 1.9352 | 1.9202 | 1.854 | 1.8463 | 1.7864 |  | 2B | 1.802 | 1.827 | 1.8563 | 1.8663 | 1.9375 |  | 1.88
|  | 3A | 1.9375 | 1.9225 | 1.8563 | 1.8505 | 1.7887 |  | 3B | 1.802 | 1.8172 | 1.8563 | 1.8638 | 1.9375 |  | 1.88
| 1 15/16-12 UN | 2A | 1.9357 | 1.9243 | 1.8816 | 1.8755 | 1.8365 |  | 2B | 1.847 | 1.865 | 1.8834 | 1.8913 | 1.9375 |  | 1.88
|  | 3A | 1.9375 | 1.9261 | 1.8834 | 1.8789 | 1.8383 |  | 3B | 1.847 | 1.8573 | 1.8834 | 1.8893 | 1.9375 |  | 1.88
| 1 15/16-16 UN | 2A | 1.9359 | 1.9265 | 1.8953 | 1.8899 | 1.8614 |  | 2B | 1.87 | 1.884 | 1.8969 | 1.9039 | 1.9375 |  | 1.885
|  | 3A | 1.9375 | 1.9281 | 1.8969 | 1.8929 | 1.863 |  | 3B | 1.87 | 1.8783 | 1.8969 | 1.9021 | 1.9375 |  | 1.885
| 1 15/16-18 UNS | 2A | 1.936 | 1.9279 | 1.9035 | 1.8986 | 1.8765 |  | 2B | 1.883 | 1.895 | 1.905 | 1.9114 | 1.9375 |  | 1.885 | for N-10 AND TN-10 Locknut
| 1 15/16-20 UN | 2A | 1.936 | 1.9279 | 1.9035 | 1.8986 | 1.8765 |  | 2B | 1.883 | 1.895 | 1.905 | 1.9114 | 1.9375 |  | 1.885
|  | 3A | 1.9375 | 1.9294 | 1.905 | 1.9013 | 1.878 |  | 3B | 1.883 | 1.8912 | 1.905 | 1.9098 | 1.9375 |  | 1.885
2 | 2-4.5 UNC | 1A | 1.9971 | 1.9641 | 1.8528 | 1.8385 | 1.7324 |  | 1B | 1.759 | 1.795 | 1.8557 | 1.8743 | 2 |  | 1.8
|  | 2A | 1.9971 | 1.9751 | 1.8528 | 1.8433 | 1.7324 |  | 2B | 1.759 | 1.795 | 1.8557 | 1.8681 | 2 |  | 1.8
|  | 3A | 2 | 1.978 | 1.8557 | 1.8486 | 1.7353 |  | 3B | 1.759 | 1.7861 | 1.8557 | 1.865 | 2 |  | 1.8
| 2-6 UN | 2A | 1.9974 | 1.9792 | 1.8891 | 1.8805 | 1.799 |  | 2B | 1.82 | 1.85 | 1.8917 | 1.9028 | 2 |  | 1.89
|  | 3A | 2 | 1.9818 | 1.8917 | 1.8853 | 1.8016 |  | 3B | 1.82 | 1.8396 | 1.8917 | 1.9 | 2 |  | 1.89
| 2-8 UN | 2A | 1.9977 | 1.9827 | 1.9165 | 1.9087 | 1.8489 |  | 2B | 1.865 | 1.89 | 1.9188 | 1.9289 | 2 |  | 1.89
|  | 3A | 2 | 1.985 | 1.9188 | 1.913 | 1.8512 |  | 3B | 1.865 | 1.8797 | 1.9188 | 1.9264 | 2 |  | 1.89
| 2-10 UNS | 2A | 1.998 | 1.9851 | 1.933 | 1.9265 | 1.879 |  | 2B | 1.892 | 1.913 | 1.935 | 1.9435 | 2 |  | 1.89
| 2-12 UN | 2A | 1.9982 | 1.9868 | 1.9441 | 1.938 | 1.899 |  | 2B | 1.91 | 1.928 | 1.9459 | 1.9538 | 2 |  | 1.93
|  | 3A | 2 | 1.9886 | 1.9459 | 1.9414 | 1.9008 |  | 3B | 1.91 | 1.9198 | 1.9459 | 1.9518 | 2 |  | 1.93
| 2-14 UNS | 2A | 1.9983 | 1.988 | 1.9519 | 1.9462 | 1.9133 |  | 2B | 1.923 | 1.938 | 1.9536 | 1.961 | 2 |  | 1.93
| 2-16 UN | 2A | 1.9984 | 1.989 | 1.9578 | 1.9524 | 1.9239 |  | 2B | 1.932 | 1.946 | 1.9594 | 1.9664 | 2 |  | 1.947
|  | 3A | 2 | 1.9906 | 1.9594 | 1.9554 | 1.9255 |  | 3B | 1.932 | 1.9408 | 1.9594 | 1.9646 | 2 |  | 1.947
| 2-18 UNS | 2A | 1.9985 | 1.9898 | 1.9624 | 1.9573 | 1.9324 |  | 2B | 1.94 | 1.953 | 1.9639 | 1.9706 | 2 |  | 1.947
| 2-20 UN | 2A | 1.9985 | 1.9904 | 1.966 | 1.9611 | 1.939 |  | 2B | 1.946 | 1.957 | 1.9675 | 1.9739 | 2 |  | 1.958
|  | 3A | 2 | 1.9919 | 1.9675 | 1.9638 | 1.9405 |  | 3B | 1.946 | 1.9537 | 1.9675 | 1.9723 | 2 |  | 1.958
2.0625 | 2 1/16-16 UNS | 2A | 2.0609 | 2.0515 | 2.0203 | 2.0149 | 1.9864 |  | 2B | 1.995 | 2.009 | 2.0219 | 2.0289 | 2.0625 |  | 2.01
|  | 3A | 2.0625 | 2.0531 | 2.0219 | 2.0179 | 1.988 |  | 3B | 1.995 | 2.0033 | 2.0219 | 2.0271 | 2.0625 |  | 2.01
2.125 | 2 1/8-6 UN | 2A | 2.1224 | 2.1042 | 2.0141 | 2.0054 | 1.924 |  | 2B | 1.945 | 1.975 | 2.0167 | 2.028 | 2.125 |  | 2.015
|  | 3A | 2.125 | 2.1068 | 2.0167 | 2.0102 | 1.9266 |  | 3B | 1.945 | 1.9646 | 2.0167 | 2.0251 | 2.125 |  | 2.015
| 2 1/8-8 UN | 2A | 2.1226 | 2.1076 | 2.0414 | 2.0335 | 1.9738 |  | 2B | 1.99 | 2.015 | 2.0438 | 2.054 | 2.125 |  | 2.015
|  | 3A | 2.125 | 2.11 | 2.0438 | 2.0379 | 1.9762 |  | 3B | 1.99 | 2.0047 | 2.0438 | 2.0515 | 2.125 |  | 2.015
| 2 1/8-12 UN | 2A | 2.1232 | 2.1118 | 2.0691 | 2.063 | 2.024 |  | 2B | 2.035 | 2.053 | 2.0709 | 2.0788 | 2.125 |  | 2.055
|  | 3A | 2.125 | 2.1136 | 2.0709 | 2.0664 | 2.0258 |  | 3B | 2.035 | 2.0448 | 2.0709 | 2.0768 | 2.125 |  | 2.055
| 2 1/8-16 UN | 2A | 2.1234 | 2.114 | 2.0828 | 2.0774 | 2.0489 |  | 2B | 2.057 | 2.071 | 2.0844 | 2.0914 | 2.125 |  | 2.07
|  | 3A | 2.125 | 2.1156 | 2.0844 | 2.0803 | 2.0505 |  | 3B | 2.057 | 2.0658 | 2.0844 | 2.0896 | 2.125 |  | 2.07
| 2 1/8-20 UN | 2A | 2.1235 | 2.1154 | 2.091 | 2.0861 | 2.064 |  | 2B | 2.071 | 2.082 | 2.0925 | 2.0989 | 2.125 |  | 2.07
|  | 3A | 2.125 | 2.1169 | 2.0925 | 2.0888 | 2.0655 |  | 3B | 2.071 | 2.0787 | 2.0925 | 2.0973 | 2.125 |  | 2.07
2.1875 | 2 3/16-16 UNS | 2A | 2.1859 | 2.1765 | 2.1453 | 2.1399 | 2.1114 |  | 2B | 2.12 | 2.134 | 2.1469 | 2.1539 | 2.1875 |  | 2.135
|  | 3A | 2.1875 | 2.1781 | 2.1469 | 2.1428 | 2.113 |  | 3B | 2.12 | 2.1283 | 2.1469 | 2.1521 | 2.1875 |  | 2.135
2.25 | 2 1/4-4.5 UNC | 1A | 2.2471 | 2.2141 | 2.1028 | 2.0882 | 1.9824 |  | 1B | 2.009 | 2.045 | 2.1057 | 2.1247 | 2.25 |  | 2.045
|  | 2A | 2.2471 | 2.2251 | 2.1028 | 2.0931 | 1.9824 |  | 2B | 2.009 | 2.045 | 2.1057 | 2.1183 | 2.25 |  | 2.045
|  | 3A | 2.25 | 2.228 | 2.1057 | 2.0984 | 1.9853 |  | 3B | 2.009 | 2.0361 | 2.1057 | 2.1152 | 2.25 |  | 2.045
| 2 1/4-6 UN | 2A | 2.2474 | 2.2292 | 2.1391 | 2.1303 | 2.049 |  | 2B | 2.07 | 2.1 | 2.1417 | 2.1531 | 2.25 |  | 2.045
|  | 3A | 2.25 | 2.2318 | 2.1417 | 2.1351 | 2.0516 |  | 3B | 2.07 | 2.0896 | 2.1417 | 2.1502 | 2.25 |  | 2.045
| 2 1/4-8 UN | 2A | 2.2476 | 2.2326 | 2.1664 | 2.1584 | 2.0988 |  | 2B | 2.115 | 2.14 | 2.1688 | 2.1792 | 2.25 |  | 2.14
|  | 3A | 2.25 | 2.235 | 2.1688 | 2.1628 | 2.1012 |  | 3B | 2.115 | 2.1297 | 2.1688 | 2.1766 | 2.25 |  | 2.14
| 2 1/4-10 UNS | 2A | 2.248 | 2.2351 | 2.183 | 2.1765 | 2.129 |  | 2B | 2.142 | 2.163 | 2.185 | 2.1935 | 2.25 |  | 2.14
| 2 1/4-12 UN | 2A | 2.2482 | 2.2368 | 2.1941 | 2.188 | 2.149 |  | 2B | 2.16 | 2.178 | 2.1959 | 2.2038 | 2.25 |  | 2.178
|  | 3A | 2.25 | 2.2386 | 2.1959 | 2.1914 | 2.1508 |  | 3B | 2.16 | 2.1698 | 2.1959 | 2.2018 | 2.25 |  | 2.178
| 2 1/4-14 UNS | 2A | 2.2483 | 2.238 | 2.2019 | 2.1962 | 2.1633 |  | 2B | 2.173 | 2.188 | 2.2036 | 2.211 | 2.25 |  | 2.178
| 2 1/4-16 UN | 2A | 2.2484 | 2.239 | 2.2078 | 2.2024 | 2.1739 |  | 2B | 2.182 | 2.196 | 2.2094 | 2.2164 | 2.25 |  | 2.197
|  | 3A | 2.25 | 2.2406 | 2.2094 | 2.2053 | 2.1755 |  | 3B | 2.182 | 2.1908 | 2.2094 | 2.2146 | 2.25 |  | 2.197
| 2 1/4-18 UNS | 2A | 2.2485 | 2.2398 | 2.2124 | 2.2073 | 2.1824 |  | 2B | 2.19 | 2.203 | 2.2139 | 2.2206 | 2.25 |  | 2.197
| 2 1/4-20 UN | 2A | 2.2485 | 2.2404 | 2.216 | 2.2111 | 2.189 |  | 2B | 2.196 | 2.207 | 2.2175 | 2.2239 | 2.25 |  | 2.207
|  | 3A | 2.25 | 2.2419 | 2.2175 | 2.2137 | 2.1905 |  | 3B | 2.196 | 2.2037 | 2.2175 | 2.2223 | 2.25 |  | 2.207
2.3125 | 2 5/16-16 UNS | 2A | 2.3108 | 2.3014 | 2.2702 | 2.2647 | 2.2363 |  | 2B | 2.245 | 2.259 | 2.2719 | 2.2791 | 2.3125 |  | 2.26
|  | 3A | 2.3125 | 2.3031 | 2.2719 | 2.2678 | 2.238 |  | 3B | 2.245 | 2.2533 | 2.2719 | 2.2773 | 2.3125 |  | 2.26
2.375 | 2 3/8-6 UN | 2A | 2.3723 | 2.3541 | 2.264 | 2.2551 | 2.1739 |  | 2B | 2.195 | 2.226 | 2.2667 | 2.2782 | 2.375 |  | 2.3
|  | 3A | 2.375 | 2.3568 | 2.2667 | 2.2601 | 2.1766 |  | 3B | 2.195 | 2.2146 | 2.2667 | 2.2753 | 2.375 |  | 2.3
| 2 3/8-8 UN | 2A | 2.3726 | 2.3576 | 2.2914 | 2.2833 | 2.2238 |  | 2B | 2.24 | 2.265 | 2.2938 | 2.3043 | 2.375 |  | 2.3
|  | 3A | 2.375 | 2.36 | 2.2938 | 2.2878 | 2.2262 |  | 3B | 2.24 | 2.2547 | 2.2938 | 2.3017 | 2.375 |  | 2.3
| 2 3/8-12 UN | 2A | 2.3731 | 2.3617 | 2.319 | 2.3128 | 2.2739 |  | 2B | 2.285 | 2.303 | 2.3209 | 2.329 | 2.375 |  | 2.305
|  | 3A | 2.375 | 2.3636 | 2.3209 | 2.3163 | 2.2758 |  | 3B | 2.285 | 2.2948 | 2.3209 | 2.3269 | 2.375 |  | 2.305
| 2 3/8-16 UN | 2A | 2.3733 | 2.3639 | 2.3327 | 2.3272 | 2.2988 |  | 2B | 2.307 | 2.321 | 2.3344 | 2.3416 | 2.375 |  | 2.32
|  | 3A | 2.375 | 2.3656 | 2.3344 | 2.3303 | 2.3005 |  | 3B | 2.307 | 2.3158 | 2.3344 | 2.3398 | 2.375 |  | 2.32
| 2 3/8-20 UN | 2A | 2.3735 | 2.3654 | 2.341 | 2.3359 | 2.314 |  | 2B | 2.321 | 2.332 | 2.3425 | 2.3491 | 2.375 |  | 2.32
|  | 3A | 2.375 | 2.3669 | 2.3425 | 2.3387 | 2.3155 |  | 3B | 2.321 | 2.3287 | 2.3425 | 2.3475 | 2.375 |  | 2.32
2.4375 | 2 7/16-16 UNS | 2A | 2.4358 | 2.4264 | 2.3952 | 2.3897 | 2.3613 |  | 2B | 2.37 | 2.384 | 2.3969 | 2.4041 | 2.4375 |  | 2.385
|  | 3A | 2.4375 | 2.4281 | 2.3969 | 2.3928 | 2.363 |  | 3B | 2.37 | 2.3783 | 2.3969 | 2.4023 | 2.4375 |  | 2.385
2.5 | 2 1/2-4 UNC | 1A | 2.4969 | 2.4612 | 2.3345 | 2.319 | 2.1992 |  | 1B | 2.229 | 2.267 | 2.3376 | 2.3578 | 2.5 |  | 2.265
|  | 2A | 2.4969 | 2.4731 | 2.3345 | 2.3241 | 2.1992 |  | 2B | 2.229 | 2.267 | 2.3376 | 2.3511 | 2.5 |  | 2.265
|  | 3A | 2.5 | 2.4762 | 2.3376 | 2.3298 | 2.2023 |  | 3B | 2.229 | 2.2594 | 2.3376 | 2.3477 | 2.5 |  | 2.265
| 2 1/2-6 UN | 2A | 2.4973 | 2.4791 | 2.389 | 2.38 | 2.2989 |  | 2B | 2.32 | 2.35 | 2.3917 | 2.4033 | 2.5 |  | 2.265
|  | 3A | 2.5 | 2.4818 | 2.3917 | 2.385 | 2.3016 |  | 3B | 2.32 | 2.3396 | 2.3917 | 2.4004 | 2.5 |  | 2.265
| 2 1/2-8 UN | 2A | 2.4976 | 2.4826 | 2.4164 | 2.4082 | 2.3488 |  | 2B | 2.365 | 2.39 | 2.4188 | 2.4294 | 2.5 |  | 2.39
|  | 3A | 2.5 | 2.485 | 2.4188 | 2.4127 | 2.3512 |  | 3B | 2.365 | 2.3797 | 2.4188 | 2.4268 | 2.5 |  | 2.39
| 2 1/2-10 UNS | 2A | 2.498 | 2.4851 | 2.433 | 2.4263 | 2.379 |  | 2B | 2.392 | 2.413 | 2.435 | 2.4437 | 2.5 |  | 2.39
| 2 1/2-12 UN | 2A | 2.4981 | 2.4867 | 2.444 | 2.4378 | 2.3989 |  | 2B | 2.41 | 2.428 | 2.4459 | 2.454 | 2.5 |  | 2.43
|  | 3A | 2.5 | 2.4886 | 2.4459 | 2.4413 | 2.4008 |  | 3B | 2.41 | 2.4198 | 2.4459 | 2.4519 | 2.5 |  | 2.43
| 2 1/2-14 UNS | 2A | 2.4983 | 2.488 | 2.4519 | 2.4461 | 2.4133 |  | 2B | 2.423 | 2.438 | 2.4536 | 2.4612 | 2.5 |  | 2.43
| 2 1/2-16 UN | 2A | 2.4983 | 2.4889 | 2.4577 | 2.4522 | 2.4238 |  | 2B | 2.432 | 2.446 | 2.4594 | 2.4666 | 2.5 |  | 2.447
|  | 3A | 2.5 | 2.4906 | 2.4594 | 2.4553 | 2.4255 |  | 3B | 2.432 | 2.4408 | 2.4594 | 2.4648 | 2.5 |  | 2.447
| 2 1/2-18 UNS | 2A | 2.4984 | 2.4897 | 2.4623 | 2.457 | 2.4323 |  | 2B | 2.44 | 2.453 | 2.4639 | 2.4708 | 2.5 |  | 2.447
| 2 1/2-20 UN | 2A | 2.4985 | 2.4904 | 2.466 | 2.4609 | 2.439 |  | 2B | 2.446 | 2.457 | 2.4675 | 2.4741 | 2.5 |  | 2.5
|  | 3A | 2.5 | 2.4919 | 2.4675 | 2.4637 | 2.4405 |  | 3B | 2.446 | 2.4537 | 2.4675 | 2.4725 | 2.5 |  | 2.5
2.625 | 2 5/8-6 UN | 2A | 2.6223 | 2.6041 | 2.514 | 2.505 | 2.4239 |  | 2B | 2.445 | 2.475 | 2.5167 | 2.5285 | 2.625 |  | 2.5
|  | 3A | 2.625 | 2.6068 | 2.5167 | 2.5099 | 2.4266 |  | 3B | 2.445 | 2.4646 | 2.5167 | 2.5255 | 2.625 |  | 2.5
| 2 5/8-8 UN | 2A | 2.6225 | 2.6075 | 2.5413 | 2.5331 | 2.4737 |  | 2B | 2.49 | 2.515 | 2.5438 | 2.5545 | 2.625 |  | 2.5
|  | 3A | 2.625 | 2.61 | 2.5438 | 2.5376 | 2.4762 |  | 3B | 2.49 | 2.5047 | 2.5438 | 2.5518 | 2.625 |  | 2.5
| 2 5/8-12 UN | 2A | 2.6231 | 2.6117 | 2.569 | 2.5628 | 2.5239 |  | 2B | 2.535 | 2.553 | 2.5709 | 2.579 | 2.625 |  | 2.555
|  | 3A | 2.625 | 2.6136 | 2.5709 | 2.5663 | 2.5258 |  | 3B | 2.535 | 2.5448 | 2.5709 | 2.5769 | 2.625 |  | 2.555
| 2 5/8-16 UN | 2A | 2.6233 | 2.6139 | 2.5827 | 2.5772 | 2.5488 |  | 2B | 2.557 | 2.571 | 2.5844 | 2.5916 | 2.625 |  | 2.571
|  | 3A | 2.625 | 2.6156 | 2.5844 | 2.5803 | 2.5505 |  | 3B | 2.557 | 2.5658 | 2.5844 | 2.5898 | 2.625 |  | 2.571
| 2 5/8-20 UN | 2A | 2.6235 | 2.6154 | 2.591 | 2.5859 | 2.564 |  | 2B | 2.571 | 2.582 | 2.5925 | 2.5991 | 2.625 |  | 2.571
|  | 3A | 2.625 | 2.6169 | 2.5925 | 2.5887 | 2.5655 |  | 3B | 2.571 | 2.5787 | 2.5925 | 2.5975 | 2.625 |  | 2.571
2.6875 | 2 11/16-18 UNS | 2A | 2.686 | 2.6773 | 2.6499 | 2.6448 | 2.6199 |  | 2B | 2.627 | 2.64 | 2.6514 | 2.658 | 2.6875 |  | 2.64 | for N-14 and AN-14
2.75 | 2 3/4-4 UNC | 1A | 2.7468 | 2.7111 | 2.5844 | 2.5686 | 2.4491 |  | 1B | 2.479 | 2.517 | 2.5876 | 2.6082 | 2.75 |  | 2.515
|  | 2A | 2.7468 | 2.723 | 2.5844 | 2.5739 | 2.4491 |  | 2B | 2.479 | 2.517 | 2.5876 | 2.6013 | 2.75 |  | 2.515
|  | 3A | 2.75 | 2.7262 | 2.5876 | 2.5797 | 2.4523 |  | 3B | 2.479 | 2.5094 | 2.5876 | 2.5979 | 2.75 |  | 2.515
| 2 3/4-6 UN | 2A | 2.7473 | 2.7291 | 2.639 | 2.6299 | 2.5489 |  | 2B | 2.57 | 2.6 | 2.6417 | 2.6536 | 2.75 |  | 2.515
|  | 3A | 2.75 | 2.7318 | 2.6417 | 2.6349 | 2.5516 |  | 3B | 2.57 | 2.5896 | 2.6417 | 2.6506 | 2.75 |  | 2.515
| 2 3/4-8 UN | 2A | 2.7475 | 2.7325 | 2.6663 | 2.658 | 2.5987 |  | 2B | 2.615 | 2.64 | 2.6688 | 2.6796 | 2.75 |  | 2.639
|  | 3A | 2.75 | 2.735 | 2.6688 | 2.6625 | 2.6012 |  | 3B | 2.615 | 2.6297 | 2.6688 | 2.6769 | 2.75 |  | 2.639
| 2 3/4-10 UNS | 2A | 2.748 | 2.7351 | 2.683 | 2.6763 | 2.629 |  | 2B | 2.642 | 2.663 | 2.685 | 2.6937 | 2.75 |  | 2.639
| 2 3/4-12 UN | 2A | 2.7481 | 2.7367 | 2.694 | 2.6878 | 2.6489 |  | 2B | 2.66 | 2.678 | 2.6959 | 2.704 | 2.75 |  | 2.68
|  | 3A | 2.75 | 2.7386 | 2.6959 | 2.6913 | 2.6508 |  | 3B | 2.66 | 2.6698 | 2.6959 | 2.7019 | 2.75 |  | 2.68
| 2 3/4-14 UNS | 2A | 2.7483 | 2.738 | 2.7019 | 2.6961 | 2.6633 |  | 2B | 2.673 | 2.688 | 2.7036 | 2.7112 | 2.75 |  | 2.68
| 2 3/4-16 UN | 2A | 2.7483 | 2.7389 | 2.7077 | 2.7022 | 2.6738 |  | 2B | 2.682 | 2.696 | 2.7094 | 2.7166 | 2.75 |  | 2.697
|  | 3A | 2.75 | 2.7406 | 2.7094 | 2.7053 | 2.6755 |  | 3B | 2.682 | 2.6908 | 2.7094 | 2.7148 | 2.75 |  | 2.697
| 2 3/4-18 UNS | 2A | 2.7484 | 2.7397 | 2.7123 | 2.707 | 2.6823 |  | 2B | 2.69 | 2.703 | 2.7139 | 2.7208 | 2.75 |  | 2.697
| 2 3/4-20 UN | 2A | 2.7485 | 2.7404 | 2.716 | 2.7109 | 2.689 |  | 2B | 2.696 | 2.707 | 2.7175 | 2.7241 | 2.75 |  | 2.697
|  | 3A | 2.75 | 2.7419 | 2.7175 | 2.7137 | 2.6905 |  | 3B | 2.696 | 2.7037 | 2.7175 | 2.7225 | 2.75 |  | 2.697
2.875 | 2 7/8-6 UN | 2A | 2.8722 | 2.854 | 2.7639 | 2.7547 | 2.6738 |  | 2B | 2.695 | 2.725 | 2.7667 | 2.7787 | 2.875 |  | 2.8
|  | 3A | 2.875 | 2.8568 | 2.7667 | 2.7598 | 2.6766 |  | 3B | 2.695 | 2.7146 | 2.7667 | 2.7757 | 2.875 |  | 2.8
| 2 7/8-8 UN | 2A | 2.8725 | 2.8575 | 2.7913 | 2.7829 | 2.7237 |  | 2B | 2.74 | 2.765 | 2.7938 | 2.8048 | 2.875 |  | 2.8
|  | 3A | 2.875 | 2.86 | 2.7938 | 2.7875 | 2.7262 |  | 3B | 2.74 | 2.7547 | 2.7938 | 2.802 | 2.875 |  | 2.8
| 2 7/8-12 UN | 2A | 2.8731 | 2.8617 | 2.819 | 2.8127 | 2.7739 |  | 2B | 2.785 | 2.803 | 2.8209 | 2.8291 | 2.875 |  | 2.8
|  | 3A | 2.875 | 2.8636 | 2.8209 | 2.8162 | 2.7758 |  | 3B | 2.785 | 2.7948 | 2.8209 | 2.8271 | 2.875 |  | 2.8
| 2 7/8-16 UN | 2A | 2.8733 | 2.8639 | 2.8327 | 2.8271 | 2.7988 |  | 2B | 2.807 | 2.821 | 2.8344 | 2.8417 | 2.875 |  | 2.821
|  | 3A | 2.875 | 2.8656 | 2.8344 | 2.8302 | 2.8005 |  | 3B | 2.807 | 2.8158 | 2.8344 | 2.8399 | 2.875 |  | 2.821
| 2 7/8-20 UN | 2A | 2.8734 | 2.8653 | 2.8409 | 2.8357 | 2.8139 |  | 2B | 2.821 | 2.832 | 2.8425 | 2.8493 | 2.875 |  | 2.821
|  | 3A | 2.875 | 2.8669 | 2.8425 | 2.8386 | 2.8155 |  | 3B | 2.821 | 2.8287 | 2.8425 | 2.8476 | 2.875 |  | 2.821
3 | 3-4 UNC | 1A | 2.9968 | 2.9611 | 2.8344 | 2.8183 | 2.6991 |  | 1B | 2.729 | 2.767 | 2.8376 | 2.8585 | 3 |  | 2.765
|  | 2A | 2.9968 | 2.973 | 2.8344 | 2.8237 | 2.6991 |  | 2B | 2.729 | 2.767 | 2.8376 | 2.8515 | 3 |  | 2.765
|  | 3A | 3 | 2.9762 | 2.8376 | 2.8296 | 2.7023 |  | 3B | 2.729 | 2.7594 | 2.8376 | 2.848 | 3 |  | 2.765
| 3-6 UN | 2A | 2.9972 | 2.979 | 2.8889 | 2.8796 | 2.7988 |  | 2B | 2.82 | 2.85 | 2.8917 | 2.9038 | 3 |  | 2.765
|  | 3A | 3 | 2.9818 | 2.8917 | 2.8847 | 2.8016 |  | 3B | 2.82 | 2.8396 | 2.8917 | 2.9008 | 3 |  | 2.765
| 3-8 UN | 2A | 2.9974 | 2.9824 | 2.9162 | 2.9077 | 2.8486 |  | 2B | 2.865 | 2.89 | 2.9188 | 2.9299 | 3 |  | 2.89
|  | 3A | 3 | 2.985 | 2.9188 | 2.9124 | 2.8512 |  | 3B | 2.865 | 2.8797 | 2.9188 | 2.9271 | 3 |  | 2.89
| 3-10 UNS | 2A | 2.998 | 2.9851 | 2.933 | 2.9262 | 2.879 |  | 2B | 2.892 | 2.913 | 2.935 | 2.9439 | 3 |  | 2.89
| 3-12 UN | 2A | 2.9981 | 2.9867 | 2.944 | 2.9377 | 2.8989 |  | 2B | 2.91 | 2.928 | 2.9459 | 2.9541 | 3 |  | 2.93
|  | 3A | 3 | 2.9886 | 2.9459 | 2.9412 | 2.9008 |  | 3B | 2.91 | 2.9198 | 2.9459 | 2.9521 | 3 |  | 2.93
| 3-14 UNS | 2A | 2.9982 | 2.9879 | 2.9518 | 2.9459 | 2.9132 |  | 2B | 2.923 | 2.938 | 2.9536 | 2.9613 | 3 |  | 2.93
| 3-16 UN | 2A | 2.9983 | 2.9889 | 2.9577 | 2.9521 | 2.9238 |  | 2B | 2.932 | 2.946 | 2.9594 | 2.9667 | 3 |  | 2.947
|  | 3A | 3 | 2.9906 | 2.9594 | 2.9552 | 2.9255 |  | 3B | 2.932 | 2.9408 | 2.9594 | 2.9649 | 3 |  | 2.947
| 3-18 UNS | 2A | 2.9984 | 2.9897 | 2.9623 | 2.9569 | 2.9323 |  | 2B | 2.94 | 2.953 | 2.9639 | 2.9709 | 3 |  | 2.947
| 3-20 UN | 2A | 2.9984 | 2.9903 | 2.9659 | 2.9607 | 2.9389 |  | 2B | 2.946 | 2.957 | 2.9675 | 2.9743 | 3 |  | 2.947
|  | 3A | 3 | 2.9919 | 2.9675 | 2.9636 | 2.9405 |  | 3B | 2.946 | 2.9537 | 2.9675 | 2.9726 | 3 |  | 2.947
3.0625 | 3 1/16-12 UNS | 2A | 3.0609 | 3.0515 | 3.0203 | 3.0149 | 2.9864 |  | 2B | 2.995 | 3.009 | 3.0219 | 3.0289 | 3.0625 |  | 3.01 | for AN-16 and TAN-16
|  | 3A | 3.0625 | 3.0531 | 3.0219 | 3.0179 | 2.988 |  | 3B | 2.995 | 3.0033 | 3.0219 | 3.0271 | 3.0625 |  | 3.01
3.125 | 3 1/8-6 UN | 2A | 3.1222 | 3.104 | 3.0139 | 3.0045 | 2.9238 |  | 2B | 2.945 | 2.975 | 3.0167 | 3.0289 | 3.125 |  | 3.04
|  | 3A | 3.125 | 3.1068 | 3.0167 | 3.0097 | 2.9266 |  | 3B | 2.945 | 2.9646 | 3.0167 | 3.0259 | 3.125 |  | 3.04
| 3 1/8-8 UN | 2A | 3.1224 | 3.1074 | 3.0412 | 3.0326 | 2.9736 |  | 2B | 2.99 | 3.015 | 3.0438 | 3.055 | 3.125 |  | 3.04
|  | 3A | 3.125 | 3.11 | 3.0438 | 3.0374 | 2.9762 |  | 3B | 2.99 | 3.0047 | 3.0438 | 3.0522 | 3.125 |  | 3.04
| 3 1/8-12 UN | 2A | 3.1231 | 3.1117 | 3.069 | 3.0627 | 3.0239 |  | 2B | 3.035 | 3.053 | 3.0709 | 3.0791 | 3.125 |  | 3.05
|  | 3A | 3.125 | 3.1136 | 3.0709 | 3.0662 | 3.0258 |  | 3B | 3.035 | 3.0448 | 3.0709 | 3.0771 | 3.125 |  | 3.05
| 3 1/8-16 UN | 2A | 3.1233 | 3.1139 | 3.0827 | 3.0771 | 3.0488 |  | 2B | 3.057 | 3.071 | 3.0844 | 3.0917 | 3.125 |  | 3.071
|  | 3A | 3.125 | 3.1156 | 3.0844 | 3.0802 | 3.0505 |  | 3B | 3.057 | 3.0658 | 3.0844 | 3.0899 | 3.125 |  | 3.071
3.25 | 3 1/4-4 UNC | 1A | 3.2467 | 3.211 | 3.0843 | 3.068 | 2.949 |  | 1B | 2.979 | 3.017 | 3.0876 | 3.1088 | 3.25 |  | 3.019
|  | 2A | 3.2467 | 3.2229 | 3.0843 | 3.0734 | 2.949 |  | 2B | 2.979 | 3.017 | 3.0876 | 3.1017 | 3.25 |  | 3.019
|  | 3A | 3.25 | 3.2262 | 3.0876 | 3.0794 | 2.9523 |  | 3B | 2.979 | 3.0094 | 3.0876 | 3.0982 | 3.25 |  | 3.019
| 3 1/4-6 UN | 2A | 3.2472 | 3.229 | 3.1389 | 3.1294 | 3.0488 |  | 2B | 3.07 | 3.1 | 3.1417 | 3.154 | 3.25 |  | 3.019
|  | 3A | 3.25 | 3.2318 | 3.1417 | 3.1346 | 3.0516 |  | 3B | 3.07 | 3.0896 | 3.1417 | 3.1509 | 3.25 |  | 3.019
| 3 1/4-8 UN | 2A | 3.2474 | 3.2324 | 3.1662 | 3.1575 | 3.0986 |  | 2B | 3.115 | 3.14 | 3.1688 | 3.1801 | 3.25 |  | 3.14
|  | 3A | 3.25 | 3.235 | 3.1688 | 3.1623 | 3.1012 |  | 3B | 3.115 | 3.1297 | 3.1688 | 3.1773 | 3.25 |  | 3.14
| 3 1/4-10 UNS | 2A | 3.248 | 3.2351 | 3.183 | 3.1762 | 3.129 |  | 2B | 3.142 | 3.163 | 3.185 | 3.1939 | 3.25 |  | 3.14
| 3 1/4-12 UN | 2A | 3.2481 | 3.2367 | 3.194 | 3.1877 | 3.1489 |  | 2B | 3.16 | 3.178 | 3.1959 | 3.2041 | 3.25 |  | 3.18
|  | 3A | 3.25 | 3.2386 | 3.1959 | 3.1912 | 3.1508 |  | 3B | 3.16 | 3.1698 | 3.1959 | 3.2041 | 3.25 |  | 3.18
| 3 1/4-14 UNS | 2A | 3.2482 | 3.2379 | 3.2018 | 3.1959 | 3.1632 |  | 2B | 3.173 | 3.188 | 3.2036 | 3.2113 | 3.25 |  | 3.18
| 3 1/4-16 UN | 2A | 3.2483 | 3.2389 | 3.2077 | 3.2021 | 3.1738 |  | 2B | 3.182 | 3.196 | 3.2094 | 3.2167 | 3.25 |  | 3.197
|  | 3A | 3.25 | 3.2406 | 3.2094 | 3.2052 | 3.1755 |  | 3B | 3.182 | 3.1908 | 3.2094 | 3.2149 | 3.25 |  | 3.197
| 3 1/4-18 UNS | 2A | 3.2484 | 3.2397 | 3.2123 | 3.2069 | 3.1823 |  | 2B | 3.19 | 3.203 | 3.2139 | 3.2209 | 3.25 |  | 3.197
3.375 | 3 3/8-6 UN | 2A | 3.3721 | 3.3539 | 3.2638 | 3.2543 | 3.1737 |  | 2B | 3.195 | 3.225 | 3.2667 | 3.2791 | 3.375 |  | 3.3
|  | 3A | 3.375 | 3.3568 | 3.2667 | 3.2595 | 3.1766 |  | 3B | 3.195 | 3.2146 | 3.2667 | 3.276 | 3.375 |  | 3.3
| 3 3/8-8 UN | 2A | 3.3724 | 3.3574 | 3.2912 | 3.2824 | 3.2236 |  | 2B | 3.24 | 3.265 | 3.2938 | 3.3052 | 3.375 |  | 3.3
|  | 3A | 3.375 | 3.36 | 3.2938 | 3.2872 | 3.2262 |  | 3B | 3.24 | 3.2547 | 3.2938 | 3.3023 | 3.375 |  | 3.3
| 3 3/8-12 UN | 2A | 3.3731 | 3.3617 | 3.319 | 3.3126 | 3.2739 |  | 2B | 3.285 | 3.303 | 3.3209 | 3.3293 | 3.375 |  | 3.3
|  | 3A | 3.375 | 3.3636 | 3.3209 | 3.3161 | 3.2758 |  | 3B | 3.285 | 3.2948 | 3.3209 | 3.3272 | 3.375 |  | 3.3
| 3 3/8-16 UN | 2A | 3.3733 | 3.3639 | 3.3327 | 3.3269 | 3.2988 |  | 2B | 3.307 | 3.321 | 3.3344 | 3.3419 | 3.375 |  | 3.32
|  | 3A | 3.375 | 3.3656 | 3.3344 | 3.3301 | 3.3005 |  | 3B | 3.307 | 3.3158 | 3.3344 | 3.34 | 3.375 |  | 3.32
3.4375 | 3 7/16-12 UNS | 2A | 3.4358 | 3.4264 | 3.3952 | 3.3897 | 3.3613 |  | 2B | 3.37 | 3.384 | 3.3969 | 3.4041 | 3.4375 |  | 3.385 | for AN-18 and TAN-18
|  | 3A | 3.4375 | 3.4281 | 3.3969 | 3.3928 | 3.363 |  | 3B | 3.37 | 3.3783 | 3.3969 | 3.4023 | 3.4375 |  | 3.385
3.5 | 3 1/2-4 UNC | 1A | 3.4967 | 3.461 | 3.3343 | 3.3177 | 3.199 |  | 1B | 3.229 | 3.267 | 3.3376 | 3.3591 | 3.5 |  | 3.267
|  | 2A | 3.4967 | 3.4729 | 3.3343 | 3.3233 | 3.199 |  | 2B | 3.229 | 3.267 | 3.3376 | 3.3519 | 3.5 |  | 3.267
|  | 3A | 3.5 | 3.4762 | 3.3376 | 3.3293 | 3.2023 |  | 3B | 3.229 | 3.2594 | 3.3376 | 3.3484 | 3.5 |  | 3.267
| 3 1/2-6 UN | 2A | 3.4971 | 3.4789 | 3.3888 | 3.3792 | 3.2987 |  | 2B | 3.32 | 3.35 | 3.3917 | 3.4042 | 3.5 |  | 3.267
|  | 3A | 3.5 | 3.4818 | 3.3917 | 3.3845 | 3.3016 |  | 3B | 3.32 | 3.3396 | 3.3917 | 3.4011 | 3.5 |  | 3.267
| 3 1/2-8 UN | 2A | 3.4974 | 3.4824 | 3.4162 | 3.4074 | 3.3486 |  | 2B | 3.365 | 3.39 | 3.4188 | 3.4303 | 3.5 |  | 3.39
|  | 3A | 3.5 | 3.485 | 3.4188 | 3.4122 | 3.3512 |  | 3B | 3.365 | 3.3797 | 3.4188 | 3.4274 | 3.5 |  | 3.39
| 3 1/2-10 UNS | 2A | 3.4979 | 3.485 | 3.4329 | 3.426 | 3.3789 |  | 2B | 3.392 | 3.413 | 3.435 | 3.444 | 3.5 |  | 3.39
| 3 1/2-12 UN | 2A | 3.4981 | 3.4867 | 3.444 | 3.4376 | 3.3989 |  | 2B | 3.41 | 3.428 | 3.4459 | 3.4543 | 3.5 |  | 3.43
|  | 3A | 3.5 | 3.4886 | 3.4459 | 3.4411 | 3.4008 |  | 3B | 3.41 | 3.4198 | 3.4459 | 3.4522 | 3.5 |  | 3.43
| 3 1/2-14 UNS | 2A | 3.4982 | 3.4879 | 3.4518 | 3.4457 | 3.4132 |  | 2B | 3.423 | 3.438 | 3.4536 | 3.4615 | 3.5 |  | 3.43
| 3 1/2-16 UN | 2A | 3.4983 | 3.4889 | 3.4577 | 3.4519 | 3.4238 |  | 2B | 3.432 | 3.446 | 3.4594 | 3.4669 | 3.5 |  | 3.447
|  | 3A | 3.5 | 3.4906 | 3.4594 | 3.4551 | 3.4255 |  | 3B | 3.432 | 3.4408 | 3.4594 | 3.465 | 3.5 |  | 3.447
| 3 1/2-18 UNS | 2A | 3.4983 | 3.4896 | 3.4622 | 3.4567 | 3.4322 |  | 2B | 3.44 | 3.453 | 3.4639 | 3.4711 | 3.5 |  | 3.447
3.625 | 3 5/8-6 UN | 2A | 3.6221 | 3.6039 | 3.5138 | 3.5041 | 3.4237 |  | 2B | 3.445 | 3.475 | 3.5167 | 3.5293 | 3.625 |  | 3.5
|  | 3A | 3.625 | 3.6068 | 3.5167 | 3.5094 | 3.4266 |  | 3B | 3.445 | 3.4646 | 3.5167 | 3.5262 | 3.625 |  | 3.5
| 3 5/8-8 UN | 2A | 3.6223 | 3.6073 | 3.5411 | 3.5322 | 3.4735 |  | 2B | 3.49 | 3.515 | 3.5438 | 3.5554 | 3.625 |  | 3.5
|  | 3A | 3.625 | 3.61 | 3.5438 | 3.5371 | 3.4762 |  | 3B | 3.49 | 3.5047 | 3.5438 | 3.5525 | 3.625 |  | 3.5
| 3 5/8-12 UN | 2A | 3.6231 | 3.6117 | 3.569 | 3.5626 | 3.5239 |  | 2B | 3.535 | 3.553 | 3.5709 | 3.5793 | 3.625 |  | 3.55
|  | 3A | 3.625 | 3.6136 | 3.5709 | 3.5661 | 3.5258 |  | 3B | 3.535 | 3.5448 | 3.5709 | 3.5772 | 3.625 |  | 3.55
| 3 5/8-16 UN | 2A | 3.6233 | 3.6139 | 3.5827 | 3.5769 | 3.5488 |  | 2B | 3.557 | 3.571 | 3.5844 | 3.5919 | 3.625 |  | 3.572
|  | 3A | 3.625 | 3.6156 | 3.5844 | 3.5801 | 3.5505 |  | 3B | 3.557 | 3.5658 | 3.5844 | 3.59 | 3.625 |  | 3.572
3.6875 | 3 11/16-12 UNS | 2A | 3.6857 | 3.6743 | 3.6316 | 3.6256 | 3.5865 |  | 2B | 3.597 | 3.615 | 3.6334 | 3.6412 | 3.6875 |  | 3.63 | for AN-19 and TAN-19
|  | 3A | 3.6875 | 3.6761 | 3.6334 | 3.6289 | 3.5883 |  | 3B | 3.597 | 3.6073 | 3.6334 | 3.6392 | 3.6875 |  | 3.63
3.75 | 3 3/4-4 UNC | 1A | 3.7466 | 3.7109 | 3.5842 | 3.5674 | 3.4489 |  | 1B | 3.479 | 3.517 | 3.5876 | 3.6094 | 3.75 |  | 3.52
|  | 2A | 3.7466 | 3.7228 | 3.5842 | 3.573 | 3.4489 |  | 2B | 3.479 | 3.517 | 3.5876 | 3.6021 | 3.75 |  | 3.52
|  | 3A | 3.75 | 3.7262 | 3.5876 | 3.5792 | 3.4523 |  | 3B | 3.479 | 3.5094 | 3.5876 | 3.5985 | 3.75 |  | 3.52
| 3 3/4-6 UN | 2A | 3.7471 | 3.7289 | 3.6388 | 3.629 | 3.5487 |  | 2B | 3.57 | 3.6 | 3.6417 | 3.6544 | 3.75 |  | 3.52
|  | 3A | 3.75 | 3.7318 | 3.6417 | 3.6344 | 3.5516 |  | 3B | 3.57 | 3.5896 | 3.6417 | 3.6512 | 3.75 |  | 3.52
| 3 3/4-8 UN | 2A | 3.7473 | 3.7323 | 3.6661 | 3.6571 | 3.5985 |  | 2B | 3.615 | 3.64 | 3.6688 | 3.6805 | 3.75 |  | 3.64
|  | 3A | 3.75 | 3.735 | 3.6688 | 3.6621 | 3.6012 |  | 3B | 3.615 | 3.6297 | 3.6688 | 3.6776 | 3.75 |  | 3.64
| 3 3/4-10 UNS | 2A | 3.7479 | 3.735 | 3.6829 | 3.676 | 3.6289 |  | 2B | 3.642 | 3.663 | 3.685 | 3.694 | 3.75 |  | 3.64
| 3 3/4-12 UN | 2A | 3.7481 | 3.7367 | 3.694 | 3.6876 | 3.6489 |  | 2B | 3.66 | 3.678 | 3.6959 | 3.7043 | 3.75 |  | 3.68
|  | 3A | 3.75 | 3.7386 | 3.6959 | 3.6911 | 3.6508 |  | 3B | 3.66 | 3.6698 | 3.6959 | 3.7022 | 3.75 |  | 3.68
| 3 3/4-14 UNS | 2A | 3.7482 | 3.7379 | 3.7018 | 3.6957 | 3.6632 |  | 2B | 3.673 | 3.688 | 3.7036 | 3.7115 | 3.75 |  | 3.68
| 3 3/4-16 UN | 2A | 3.7483 | 3.7389 | 3.7077 | 3.7019 | 3.6738 |  | 2B | 3.682 | 3.696 | 3.7094 | 3.7169 | 3.75 |  | 3.697
|  | 3A | 3.75 | 3.7406 | 3.7094 | 3.7051 | 3.6755 |  | 3B | 3.682 | 3.6908 | 3.7094 | 3.715 | 3.75 |  | 3.697
| 3 3/4-18 UNS | 2A | 3.7483 | 3.7396 | 3.7122 | 3.7067 | 3.6822 |  | 2B | 3.69 | 3.703 | 3.7139 | 3.7211 | 3.75 |  | 3.697
3.875 | 3 7/8-6 UN | 2A | 3.872 | 3.8538 | 3.7637 | 3.7538 | 3.6736 |  | 2B | 3.695 | 3.725 | 3.7667 | 3.7795 | 3.875 |  | 3.8
|  | 3A | 3.875 | 3.8568 | 3.7667 | 3.7593 | 3.6766 |  | 3B | 3.695 | 3.7146 | 3.7667 | 3.7763 | 3.875 |  | 3.8
| 3 7/8-8 UN | 2A | 3.8723 | 3.8573 | 3.7911 | 3.782 | 3.7235 |  | 2B | 3.74 | 3.765 | 3.7938 | 3.8056 | 3.875 |  | 3.8
|  | 3A | 3.875 | 3.86 | 3.7938 | 3.787 | 3.7262 |  | 3B | 3.74 | 3.7547 | 3.7938 | 3.8026 | 3.875 |  | 3.8
| 3 7/8-12 UN | 2A | 3.873 | 3.8616 | 3.8189 | 3.8124 | 3.7738 |  | 2B | 3.785 | 3.803 | 3.8209 | 3.8294 | 3.875 |  | 3.805
|  | 3A | 3.875 | 3.8636 | 3.8209 | 3.816 | 3.7758 |  | 3B | 3.785 | 3.7948 | 3.8209 | 3.8273 | 3.875 |  | 3.805
| 3 7/8-16 UN | 2A | 3.8732 | 3.8638 | 3.8326 | 3.8267 | 3.7987 |  | 2B | 3.807 | 3.821 | 3.8344 | 3.842 | 3.875 |  | 3.821
|  | 3A | 3.875 | 3.8656 | 3.8344 | 3.83 | 3.8005 |  | 3B | 3.807 | 3.8158 | 3.8344 | 3.8401 | 3.875 |  | 3.821
4 | 4-4 UNC | 1A | 3.9966 | 3.9609 | 3.8342 | 3.8172 | 3.6989 |  | 1B | 3.729 | 3.767 | 3.8376 | 3.8597 | 4 |  | 3.77
|  | 2A | 3.9966 | 3.9728 | 3.8342 | 3.8229 | 3.6989 |  | 2B | 3.729 | 3.767 | 3.8376 | 3.8523 | 4 |  | 3.77
|  | 3A | 4 | 3.9762 | 3.8376 | 3.8291 | 3.7023 |  | 3B | 3.729 | 3.7594 | 3.8376 | 3.8487 | 4 |  | 3.77
| 4-6 UN | 2A | 3.997 | 3.9788 | 3.8887 | 3.8788 | 3.7986 |  | 2B | 3.82 | 3.85 | 3.8917 | 3.9046 | 4 |  | 3.77
|  | 3A | 4 | 3.9818 | 3.8917 | 3.8843 | 3.8016 |  | 3B | 3.82 | 3.8396 | 3.8917 | 3.9014 | 4 |  | 3.77
| 4-8 UN | 2A | 3.9973 | 3.9823 | 3.9161 | 3.907 | 3.8485 |  | 2B | 3.865 | 3.89 | 3.9188 | 3.9307 | 4 |  | 3.89
|  | 3A | 4 | 3.985 | 3.9188 | 3.912 | 3.8512 |  | 3B | 3.865 | 3.8797 | 3.9188 | 3.9277 | 4 |  | 3.89
| 4-10 UNS | 2A | 3.9979 | 3.985 | 3.9329 | 3.9259 | 3.8768 |  | 2B | 3.892 | 3.913 | 3.935 | 3.9441 | 4 |  | 3.89
| 4-12 UN | 2A | 3.998 | 3.9866 | 3.9439 | 3.9374 | 3.8988 |  | 2B | 3.91 | 3.928 | 3.9459 | 3.9544 | 4 |  | 3.93
|  | 3A | 4 | 3.9886 | 3.9459 | 3.941 | 3.9008 |  | 3B | 3.91 | 3.9198 | 3.9459 | 3.9523 | 4 |  | 3.93
| 4-14 UNS | 2A | 3.9982 | 3.9879 | 3.9518 | 3.9456 | 3.9132 |  | 2B | 3.923 | 3.938 | 3.9536 | 3.9616 | 4 |  | 3.947
| 4-16 UN | 2A | 3.9982 | 3.9888 | 3.9576 | 3.9517 | 3.9237 |  | 2B | 3.932 | 3.946 | 3.9594 | 3.967 | 4 |  | 3.947
|  | 3A | 4 | 3.9906 | 3.9594 | 3.955 | 3.9255 |  | 3B | 3.932 | 3.9408 | 3.9594 | 3.9651 | 4 |  | 3.947
4.0625 | 4 1/16-12 UNS | 2A | 4.0609 | 4.0515 | 4.0203 | 4.0149 | 3.9864 |  | 2B | 3.995 | 4.009 | 4.0219 | 4.0289 | 4.0625 |  | 3.7952 | for AN-21 and TAN-21
|  | 3A | 4.0625 | 4.0531 | 4.0219 | 4.0179 | 3.988 |  | 3B | 3.995 | 4.0033 | 4.0219 | 4.0271 | 4.0625 |  | 3.7952
4.125 | 4 1/8-6 UN | 2A | 4.122 | 4.1038 | 4.0137 | 4.0037 | 3.9175 |  | 2B | 3.945 | 3.975 | 4.0167 | 4.0297 | 4.125 |  | 3.7477
|  | 3A | 4.125 | 4.1068 | 4.0167 | 4.0092 | 3.9205 |  | 3B | 3.945 | 3.9646 | 4.0167 | 4.0264 | 4.125 |  | 3.7477
| 4 1/8-12 UN | 2A | 4.123 | 4.1116 | 4.0689 | 4.0624 | 4.0208 |  | 2B | 4.035 | 4.052 | 4.0709 | 4.0794 | 4.125 |  | 3.8333
|  | 3A | 4.125 | 4.1136 | 4.0709 | 4.066 | 4.0228 |  | 3B | 4.035 | 4.0448 | 4.0709 | 4.0773 | 4.125 |  | 3.8333
| 4 1/8-16 UN | 2A | 4.1232 | 4.1138 | 4.0826 | 4.0767 | 4.0465 |  | 2B | 4.057 | 4.071 | 4.0844 | 4.092 | 4.125 |  | 3.8542
|  | 3A | 4.125 | 4.1156 | 4.0844 | 4.08 | 4.0483 |  | 3B | 4.057 | 4.0658 | 4.0844 | 4.0901 | 4.125 |  | 3.8542
4.25 | 4 1/4-4 UN | 2A | 4.2466 | 4.2228 | 4.0842 | 4.0727 | 3.9399 |  | 2B | 3.979 | 4.017 | 4.0876 | 4.1025 | 4.25 |  | 3.7801
|  | 3A | 4.25 | 4.2262 | 4.0876 | 4.079 | 3.9433 |  | 3B | 3.979 | 4.0094 | 4.0876 | 4.0988 | 4.25 |  | 3.7801
| 4 1/4-6 UN | 2A | 4.247 | 4.2288 | 4.1387 | 4.1286 | 4.0425 |  | 2B | 4.07 | 4.1 | 4.1417 | 4.1548 | 4.25 |  | 3.8665
|  | 3A | 4.25 | 4.2318 | 4.1417 | 4.1342 | 4.0455 |  | 3B | 4.07 | 4.0896 | 4.1417 | 4.1515 | 4.25 |  | 3.8665
| 4 1/4-12 UN | 2A | 4.248 | 4.2366 | 4.1939 | 4.1874 | 4.1458 |  | 2B | 4.16 | 4.178 | 4.1959 | 4.2044 | 4.25 |  | 3.952
|  | 3A | 4.25 | 4.2386 | 4.1959 | 4.191 | 4.1478 |  | 3B | 4.16 | 4.1698 | 4.1595 | 4.2033 | 4.25 |  | 3.952
| 4 1/4-16 UN | 2A | 4.2482 | 4.2388 | 4.2076 | 4.2017 | 4.1715 |  | 2B | 4.182 | 4.196 | 4.2094 | 4.217 | 4.25 |  | 3.9729
|  | 3A | 4.25 | 4.2406 | 4.2094 | 4.205 | 4.1733 |  | 3B | 4.182 | 4.1908 | 4.2094 | 4.2151 | 4.25 |  | 3.9729
4.375 | 4 3/8-6 UN | 2A | 4.372 | 4.3538 | 4.2637 | 4.2536 | 4.1675 |  | 2B | 4.195 | 4.225 | 4.2667 | 4.2799 | 4.375 |  | 3.9853
|  | 3A | 4.375 | 4.3568 | 4.2667 | 4.2591 | 4.1705 |  | 3B | 4.195 | 4.2146 | 4.2667 | 4.2766 | 4.375 |  | 3.9853
| 4 3/8-12 UN | 2A | 4.373 | 4.3616 | 4.3189 | 4.3124 | 4.2708 |  | 2B | 4.285 | 4.303 | 4.3209 | 4.3294 | 4.375 |  | 4.0708
|  | 3A | 4.375 | 4.3636 | 4.3209 | 4.316 | 4.2728 |  | 3B | 4.285 | 4.2948 | 4.3209 | 4.3273 | 4.375 |  | 4.0708
| 4 3/8-16 UN | 2A | 4.3732 | 4.3638 | 4.3326 | 4.3267 | 4.2965 |  | 2B | 4.307 | 4.321 | 4.3344 | 4.342 | 4.375 |  | 4.0916
|  | 3A | 4.375 | 4.3656 | 4.3344 | 4.33 | 4.2983 |  | 3B | 4.307 | 4.3158 | 4.3344 | 4.3401 | 4.375 |  | 4.0916
4.5 | 4 1/2-4 UN | 2A | 4.4965 | 4.4727 | 4.3341 | 4.3225 | 4.1898 |  | 2B | 4.229 | 4.267 | 4.3376 | 4.3527 | 4.5 |  | 4.0175
|  | 3A | 4.5 | 4.4762 | 4.3376 | 4.3289 | 4.1933 |  | 3B | 4.229 | 4.2594 | 4.3376 | 4.3489 | 4.5 |  | 4.0175
| 4 1/2-6 UN | 2A | 4.4969 | 4.4787 | 4.3886 | 4.3784 | 4.2924 |  | 2B | 4.32 | 4.35 | 4.3917 | 4.405 | 4.5 |  | 4.104
|  | 3A | 4.5 | 4.4818 | 4.3917 | 4.384 | 4.2955 |  | 3B | 4.32 | 4.3396 | 4.3917 | 4.4016 | 4.5 |  | 4.104
| 4 1/2-12 UN | 2A | 4.498 | 4.4866 | 4.4439 | 4.4374 | 4.3958 |  | 2B | 4.41 | 4.428 | 4.4459 | 4.4544 | 4.5 |  | 4.1895
|  | 3A | 4.5 | 4.4886 | 4.4459 | 4.441 | 4.3978 |  | 3B | 4.41 | 4.4198 | 4.4459 | 4.4543 | 4.5 |  | 4.1895
| 4 1/2-16 UN | 2A | 4.4982 | 4.4888 | 4.4576 | 4.4517 | 4.4215 |  | 2B | 4.432 | 4.446 | 4.4594 | 4.467 | 4.5 |  | 4.2104
|  | 3A | 4.5 | 4.4906 | 4.4594 | 4.455 | 4.4233 |  | 3B | 4.432 | 4.4408 | 4.4594 | 4.4651 | 4.5 |  | 4.2104
4.625 | 4 5/8-6 UN | 2A | 4.6219 | 4.6037 | 4.5136 | 4.5033 | 4.4174 |  | 2B | 4.445 | 4.475 | 4.5167 | 4.53 | 4.625 |  | 4.2227
|  | 3A | 4.625 | 4.6068 | 4.5167 | 4.509 | 4.4205 |  | 3B | 4.445 | 4.4646 | 4.5167 | 4.5267 | 4.625 |  | 4.2227
| 4 5/8-12 UN | 2A | 4.623 | 4.6116 | 4.5689 | 4.5622 | 4.5208 |  | 2B | 4.535 | 4.553 | 4.5709 | 4.5796 | 4.625 |  | 4.3083
|  | 3A | 4.625 | 4.6136 | 4.5709 | 4.5659 | 4.5228 |  | 3B | 4.535 | 4.5448 | 4.5709 | 4.5775 | 4.625 |  | 4.3083
| 4 5/8-16 UN | 2A | 4.6232 | 4.6138 | 4.5826 | 4.5765 | 4.5465 |  | 2B | 4.557 | 4.571 | 4.5844 | 4.5923 | 4.625 |  | 4.3292
|  | 3A | 4.625 | 4.6156 | 4.5844 | 4.5799 | 4.5483 |  | 3B | 4.557 | 4.5658 | 4.5844 | 4.5903 | 4.625 |  | 4.3292
4.75 | 4 3/4-4 UN | 2A | 4.7465 | 4.7227 | 4.5841 | 4.5724 | 4.4398 |  | 2B | 4.479 | 4.517 | 4.5876 | 4.6029 | 4.75 |  | 4.255
|  | 3A | 4.75 | 4.7262 | 4.5876 | 4.5788 | 4.4433 |  | 3B | 4.479 | 4.5094 | 4.5876 | 4.599 | 4.75 |  | 4.255
| 4 3/4-6 UN | 2A | 4.7469 | 4.7287 | 4.6386 | 4.6283 | 4.5424 |  | 2B | 4.57 | 4.6 | 4.6417 | 4.6551 | 4.75 |  | 4.3415
|  | 3A | 4.75 | 4.7318 | 4.6417 | 4.634 | 4.5455 |  | 3B | 4.57 | 4.5896 | 4.6417 | 4.6518 | 4.75 |  | 4.3415
| 4 3/4-12 UN | 2A | 4.748 | 4.7366 | 4.6939 | 4.6872 | 4.6458 |  | 2B | 4.66 | 4.678 | 4.6959 | 4.7046 | 4.75 |  | 4.427
|  | 3A | 4.75 | 4.7386 | 4.6959 | 4.6909 | 4.6478 |  | 3B | 4.66 | 4.6698 | 4.6959 | 4.7025 | 4.75 |  | 4.427
| 4 3/4-16 UN | 2A | 4.7482 | 4.7388 | 4.7076 | 4.7015 | 4.6715 |  | 2B | 4.682 | 4.696 | 4.7094 | 4.7173 | 4.75 |  | 4.4479
|  | 3A | 4.75 | 4.7406 | 4.7094 | 4.7049 | 4.6733 |  | 3B | 4.682 | 4.6908 | 4.7094 | 4.7153 | 4.75 |  | 4.4479
4.875 | 4 7/8-6 UN | 2A | 4.8719 | 4.8537 | 4.7636 | 4.7532 | 4.6674 |  | 2B | 4.695 | 4.725 | 4.7667 | 4.7802 | 4.875 |  | 4.4603
|  | 3A | 4.875 | 4.8568 | 4.7667 | 4.7589 | 4.6705 |  | 3B | 4.695 | 4.7146 | 4.7667 | 4.7768 | 4.875 |  | 4.4603
| 4 7/8-12 UN | 2A | 4.873 | 4.8616 | 4.8189 | 4.8122 | 4.7708 |  | 2B | 4.785 | 4.803 | 4.8209 | 4.8296 | 4.875 |  | 4.5457
|  | 3A | 4.875 | 4.8636 | 4.8209 | 4.8159 | 4.7728 |  | 3B | 4.785 | 4.7948 | 4.8209 | 4.8275 | 4.875 |  | 4.5457
| 4 7/8-16 UN | 2A | 4.8732 | 4.8638 | 4.8326 | 4.8265 | 4.7965 |  | 2B | 4.807 | 4.821 | 4.8344 | 4.8423 | 4.875 |  | 4.5667
|  | 3A | 4.875 | 4.8656 | 4.8344 | 4.8299 | 4.7983 |  | 3B | 4.807 | 4.8158 | 4.8344 | 4.8403 | 4.875 |  | 4.5667
5 | 5-4 UN | 2A | 4.9964 | 4.9726 | 4.834 | 4.8221 | 4.6897 |  | 2B | 4.729 | 4.767 | 4.8376 | 4.853 | 5 |  | 4.4925
|  | 3A | 5 | 4.9762 | 4.8376 | 4.8287 | 4.6933 |  | 3B | 4.729 | 4.7594 | 4.8376 | 4.8492 | 5 |  | 4.4925
| 5-6 UN | 2A | 4.9969 | 4.8787 | 4.8886 | 4.8781 | 4.7924 |  | 2B | 4.82 | 4.85 | 4.8917 | 4.9053 | 5 |  | 4.579
|  | 3A | 5 | 4.8818 | 4.8917 | 4.8839 | 4.7955 |  | 3B | 4.82 | 4.8396 | 4.8917 | 4.9019 | 5 |  | 4.579
| 5-12 UN | 2A | 4.998 | 4.9866 | 4.9439 | 4.9372 | 4.8958 |  | 2B | 4.91 | 4.928 | 4.9459 | 4.9546 | 5 |  | 4.6645
|  | 3A | 5 | 4.9886 | 4.9459 | 4.9409 | 4.8978 |  | 3B | 4.91 | 4.9198 | 4.9459 | 4.9525 | 5 |  | 4.6645
| 5-16 UN | 2A | 4.9982 | 4.9888 | 4.9576 | 4.9515 | 4.9215 |  | 2B | 4.932 | 4.946 | 4.9594 | 4.9673 | 5 |  | 4.6854
|  | 3A | 5 | 4.9906 | 4.9594 | 4.9549 | 4.9233 |  | 3B | 4.932 | 4.9408 | 4.9594 | 4.9653 | 5 |  | 4.6854
5.0625 | 5 1/16-12 UNS | 2A | 5.0609 | 5.0515 | 5.0203 | 5.0149 | 4.9864 |  | 2B | 4.995 | 5.009 | 5.0219 | 5.0289 | 5.0625 |  | 4.7453 | for AN-26 and TAN-26
|  | 3A | 5.0625 | 5.0531 | 5.0219 | 5.0179 | 4.988 |  | 3B | 4.995 | 5.0033 | 5.0219 | 5.0271 | 4.0625 |  | 4.7453
5.125 | 5 1/8-6 UN | 2A | 5.1218 | 5.1036 | 5.0135 | 5.003 | 4.9173 |  | 2B | 4.945 | 4.975 | 5.0167 | 5.0304 | 5.125 |  | 4.6978
|  | 3A | 5.125 | 5.1068 | 5.0167 | 5.0088 | 4.9205 |  | 3B | 4.945 | 4.9646 | 5.0167 | 5.0064 | 5.125 |  | 4.6978
| 5 1/8-12 UN | 2A | 5.123 | 5.1116 | 5.0689 | 5.0622 | 5.0208 |  | 2B | 5.035 | 5.053 | 5.0709 | 5.0796 | 5.125 |  | 4.7832
|  | 3A | 5.125 | 5.1136 | 5.0709 | 5.0659 | 5.0228 |  | 3B | 5.035 | 5.0448 | 5.0709 | 5.0775 | 5.125 |  | 4.7832
| 5 1/8-16 UN | 2A | 5.1232 | 5.1138 | 5.0826 | 5.0765 | 5.0465 |  | 2B | 5.057 | 5.071 | 5.0844 | 5.0923 | 5.125 |  | 4.8041
|  | 3A | 5.125 | 5.1156 | 5.0844 | 5.0799 | 5.0483 |  | 3B | 5.057 | 5.0658 | 5.0844 | 5.0903 | 5.125 |  | 4.8041
5.25 | 5 1/4-4 UN | 2A | 5.2464 | 5.2226 | 5.084 | 5.072 | 4.9397 |  | 2B | 4.979 | 5.017 | 5.0876 | 5.1032 | 5.25 |  | 4.7301
|  | 3A | 5.25 | 5.2262 | 5.0876 | 5.0786 | 4.9433 |  | 3B | 4.979 | 5.0094 | 5.0876 | 5.0993 | 5.25 |  | 4.7301
| 5 1/4-6 UN | 2A | 5.2468 | 5.2286 | 5.1385 | 5.1279 | 5.0423 |  | 2B | 5.07 | 5.1 | 5.1417 | 5.1555 | 5.25 |  | 4.8165
|  | 3A | 5.25 | 5.2318 | 5.1417 | 5.1338 | 5.0455 |  | 3B | 5.07 | 5.0896 | 5.1417 | 5.152 | 5.25 |  | 4.8165
| 5 1/4-12 UN | 2A | 5.248 | 5.2366 | 5.1939 | 5.1872 | 5.1458 |  | 2B | 5.16 | 5.178 | 5.1959 | 5.2046 | 5.25 |  | 4.902
|  | 3A | 5.25 | 5.2386 | 5.1959 | 5.1909 | 5.1478 |  | 3B | 5.16 | 5.1698 | 5.1959 | 5.2025 | 5.25 |  | 4.902
| 5 1/4-16 UN | 2A | 5.2482 | 5.2388 | 5.2076 | 5.2015 | 5.1715 |  | 2B | 5.182 | 5.196 | 5.2094 | 5.2173 | 5.25 |  | 4.9229
|  | 3A | 5.25 | 5.2406 | 5.2094 | 5.2049 | 5.1733 |  | 3B | 5.182 | 5.1908 | 5.2094 | 5.2153 | 5.25 |  | 4.9229
5.375 | 5 3/8-6 UN | 2A | 5.3718 | 5.3536 | 5.2635 | 5.2529 | 5.1673 |  | 2B | 5.195 | 5.225 | 5.2667 | 5.2805 | 5.375 |  | 4.9352
|  | 3A | 5.375 | 5.3568 | 5.2667 | 5.2587 | 5.1705 |  | 3B | 5.195 | 5.2146 | 5.2667 | 5.2771 | 5.375 |  | 4.9352
| 5 3/8-12 UN | 2A | 5.373 | 5.3616 | 5.3189 | 5.3122 | 5.2708 |  | 2B | 5.285 | 5.303 | 5.3209 | 5.3296 | 5.375 |  | 5.0207
|  | 3A | 5.375 | 5.3636 | 5.3209 | 5.3159 | 5.2728 |  | 3B | 5.285 | 5.2948 | 5.3209 | 5.3275 | 5.375 |  | 5.0207
| 5 3/8-16 UN | 2A | 5.3732 | 5.3638 | 5.3326 | 5.3265 | 5.2965 |  | 2B | 5.307 | 5.321 | 5.3344 | 5.3423 | 5.375 |  | 5.0416
|  | 3A | 5.375 | 5.3656 | 5.3344 | 5.3299 | 5.2983 |  | 3B | 5.307 | 5.3158 | 5.3344 | 5.3403 | 5.375 |  | 5.0416
5.5 | 5 1/2-4 UN | 2A | 5.4964 | 5.4726 | 5.334 | 5.3219 | 5.1897 |  | 2B | 5.229 | 5.267 | 5.3376 | 5.3534 | 5.5 |  | 4.9676
|  | 3A | 5.5 | 5.4762 | 5.3376 | 5.3285 | 5.1933 |  | 3B | 5.229 | 5.2594 | 5.3376 | 5.3494 | 5.5 |  | 4.9676
| 5 1/2-6 UN | 2A | 5.4968 | 5.4786 | 5.3885 | 5.3778 | 5.2923 |  | 2B | 5.32 | 5.35 | 5.3917 | 5.4056 | 5.5 |  | 5.054
|  | 3A | 5.5 | 5.4818 | 5.3917 | 5.3837 | 5.2955 |  | 3B | 5.32 | 5.3396 | 5.3917 | 5.4021 | 5.5 |  | 5.054
| 5 1/2-12 UN | 2A | 5.498 | 5.4866 | 5.4439 | 5.4372 | 5.3958 |  | 2B | 5.41 | 5.428 | 5.4459 | 5.4546 | 5.5 |  | 5.1395
|  | 3A | 5.5 | 5.4886 | 5.4459 | 5.4409 | 5.3978 |  | 3B | 5.41 | 5.4198 | 5.4459 | 5.4525 | 5.5 |  | 5.1395
| 5 1/2-16 UN | 2A | 5.4982 | 5.4888 | 5.4576 | 5.4515 | 5.4215 |  | 2B | 5.432 | 5.446 | 5.4594 | 5.4673 | 5.5 |  | 5.1604
|  | 3A | 5.5 | 5.4906 | 5.4594 | 5.4549 | 5.4233 |  | 3B | 5.432 | 5.4408 | 5.4594 | 5.4653 | 5.5 |  | 5.1604
5.625 | 5 5/8-6 UN | 2A | 5.6218 | 5.6036 | 5.5135 | 5.5027 | 5.4173 |  | 2B | 5.445 | 5.475 | 5.5167 | 5.5307 | 5.625 |  | 5.1727
|  | 3A | 5.625 | 5.6068 | 5.5167 | 5.5086 | 5.4205 |  | 3B | 5.445 | 5.4646 | 5.5167 | 5.5272 | 5.625 |  | 5.1727
| 5 5/8-12 UN | 2A | 5.6229 | 5.6115 | 5.5688 | 5.5619 | 5.5207 |  | 2B | 5.535 | 5.553 | 5.5709 | 5.5799 | 5.625 |  | 5.2583
|  | 3A | 5.625 | 5.6136 | 5.5709 | 5.5657 | 5.5228 |  | 3B | 5.535 | 5.5448 | 5.5709 | 5.5776 | 5.625 |  | 5.2583
| 5 5/8-16 UN | 2A | 5.6231 | 5.6137 | 5.5825 | 5.5763 | 5.5464 |  | 2B | 5.557 | 5.571 | 5.5844 | 5.5925 | 5.625 |  | 5.2791
|  | 3A | 5.625 | 5.6156 | 5.5844 | 5.5797 | 5.5483 |  | 3B | 5.557 | 5.5658 | 5.5844 | 5.5905 | 5.625 |  | 5.2791
5.75 | 5 3/4-4 UN | 2A | 5.7463 | 5.7225 | 5.5839 | 5.5717 | 5.4396 |  | 2B | 5.479 | 5.517 | 5.5876 | 5.6035 | 5.75 |  | 5.205
|  | 3A | 5.75 | 5.7262 | 5.5876 | 5.5784 | 5.4433 |  | 3B | 5.479 | 5.5094 | 5.5876 | 5.5995 | 5.75 |  | 5.205
| 5 3/4-6 UN | 2A | 5.7468 | 5.7286 | 5.6385 | 5.6277 | 5.5423 |  | 2B | 5.57 | 5.6 | 5.6417 | 5.6558 | 5.75 |  | 5.2915
|  | 3A | 5.75 | 5.7318 | 5.6417 | 5.6338 | 5.5455 |  | 3B | 5.57 | 5.5896 | 5.6417 | 5.6523 | 5.75 |  | 5.2915
| 5 3/4-12 UN | 2A | 5.7479 | 5.7365 | 5.6938 | 5.6869 | 5.6457 |  | 2B | 5.66 | 5.678 | 5.6959 | 5.7049 | 5.75 |  | 5.377
|  | 3A | 5.75 | 5.7386 | 5.6959 | 5.6907 | 5.6478 |  | 3B | 5.66 | 5.6698 | 5.6959 | 5.7026 | 5.75 |  | 5.377
| 5 3/4-16 UN | 2A | 5.7481 | 5.7387 | 5.7075 | 5.7013 | 5.6714 |  | 2B | 5.6825 | 5.696 | 5.7094 | 5.7175 | 5.75 |  | 5.3984
|  | 3A | 5.75 | 5.7406 | 5.7094 | 5.7047 | 5.6733 |  | 3B | 5.682 | 5.6908 | 5.7094 | 5.7155 | 5.75 |  | 5.3979
5.8125 | 5 13/16-12 UNS | 2A | 5.8107 | 5.7993 | 5.7566 | 5.7506 | 5.7115 |  | 2B | 5.722 | 5.74 | 5.7584 | 5.7662 | 5.8125 |  | 5.4359 | for AN-30 and TAN-130
|  | 3A | 5.8125 | 5.8011 | 5.7584 | 5.7539 | 5.7133 |  | 3B | 5.722 | 5.7323 | 5.7584 | 5.7642 | 5.8125 |  | 5.4359
5.875 | 5 7/8-6 UN | 2A | 5.8717 | 5.8535 | 5.7634 | 5.7525 | 5.6672 |  | 2B | 5.695 | 5.725 | 5.7667 | 5.7809 | 5.875 |  | 5.4102
|  | 3A | 5.875 | 5.8568 | 5.7667 | 5.7585 | 5.6705 |  | 3B | 5.695 | 5.7146 | 5.7667 | 5.7773 | 5.875 |  | 5.4102
| 5 7/8-12 UN | 2A | 5.8729 | 5.8615 | 5.8188 | 5.8119 | 5.7707 |  | 2B | 5.785 | 5.803 | 5.8209 | 5.8299 | 5.875 |  | 5.4958
|  | 3A | 5.875 | 5.8636 | 5.8209 | 5.8157 | 5.7728 |  | 3B | 5.785 | 5.7948 | 5.8209 | 5.8276 | 5.875 |  | 5.4958
| 5 7/8-16 UN | 2A | 5.8731 | 5.8637 | 5.8325 | 5.8263 | 5.7964 |  | 2B | 5.807 | 5.821 | 5.8344 | 5.8425 | 5.875 |  | 5.5167
|  | 3A | 5.875 | 5.8656 | 5.8344 | 5.8297 | 5.7983 |  | 3B | 5.807 | 5.8158 | 5.8344 | 5.8405 | 5.875 |  | 5.5167
6 | 6-4 UN | 2A | 5.9963 | 5.9725 | 5.8339 | 5.8215 | 5.6896 |  | 2B | 5.729 | 5.767 | 5.8376 | 5.8537 | 6 |  | 5.4425
|  | 3A | 6 | 5.9762 | 5.8376 | 5.8283 | 5.6933 |  | 3B | 5.729 | 5.7594 | 5.8376 | 5.8496 | 6 |  | 5.4425
| 6-6 UN | 2A | 5.9967 | 5.9785 | 5.8884 | 5.8775 | 5.7922 |  | 2B | 5.82 | 5.85 | 5.8917 | 5.9059 | 6 |  | 5.529
|  | 3A | 6 | 5.9818 | 5.8917 | 5.8835 | 5.7955 |  | 3B | 5.82 | 5.8396 | 5.8917 | 5.9024 | 6 |  | 5.529
| 6-12 UN | 2A | 5.9979 | 5.9865 | 5.9438 | 5.9369 | 5.8957 |  | 2B | 5.91 | 5.928 | 5.9459 | 5.9549 | 6 |  | 5.6145
|  | 3A | 6 | 5.9886 | 5.9459 | 5.9407 | 5.8978 |  | 3B | 5.91 | 5.9198 | 5.9459 | 5.9526 | 6 |  | 5.6145
| 6-16 UN | 2A | 5.9981 | 5.9887 | 5.9575 | 5.9513 | 5.9214 |  | 2B | 5.932 | 5.946 | 5.9594 | 5.9675 | 6 |  | 5.6354
|  | 3A | 6 | 5.9906 | 5.9594 | 5.9547 | 5.9233 |  | 3B | 5.932 | 5.9408 | 5.9594 | 5.9655 | 6 |  | 5.6354
6.1875 | 6 3/16-8 UNS | 2A | 6.1854 | 6.1704 | 6.1042 | 6.0972 | 6.0366 |  | 2B | 6.052 | 6.077 | 6.1063 | 6.1154 | 6.1875 |  | 5.7494 | for AN-32 and TAN-132
|  | 3A | 6.1875 | 6.1725 | 6.1063 | 6.1011 | 6.0387 |  | 3B | 6.052 | 6.0672 | 6.1063 | 6.1131 | 6.1875 |  | 5.7494
6.5625 | 6 9/16-8 UNS | 2A | 6.5603 | 6.5453 | 6.4791 | 6.4717 | 6.4115 |  | 2B | 6.427 | 6.452 | 6.4813 | 6.4909 | 6.5625 |  | 6.1056 | for AN-34 and TAN-134
|  | 3A | 6.5625 | 6.5475 | 6.4813 | 6.4758 | 6.4137 |  | 3B | 6.427 | 6.4422 | 6.4813 | 6.4885 | 6.5625 |  | 6.1056
7 | 7-8 UN | 2A | 6.9973 | 6.9823 | 6.9161 | 6.907 | 6.8485 |  | 2B | 6.865 | 6.89 | 6.9188 | 6.9307 | 7 |  | 6.5217 | for AN-36 and TAN-136
|  | 3A | 7 | 6.985 | 6.9188 | 6.912 | 6.8512 |  | 3B | 6.865 | 6.8797 | 6.9188 | 6.9277 | 7 |  | 6.5217
7.375 | 7 3/8-8 UNS | 2A | 7.3724 | 7.3574 | 7.2912 | 7.2824 | 7.2236 |  | 2B | 7.24 | 7.265 | 7.2938 | 7.3052 | 7.375 |  | 6.878 | for AN-38 and TAN-138
|  | 3A | 7.375 | 7.36 | 7.2938 | 7.2872 | 7.2262 |  | 3B | 7.24 | 7.2547 | 7.2938 | 7.3023 | 7.375 |  | 6.878
7.75 | 7 3/4-8 UN | 2A | 3.7473 | 7.7323 | 7.6661 | 7.6571 | 7.5985 |  | 2B | 7.615 | 7.64 | 7.6688 | 7.6805 | 7.75 |  | 7.64 | for AN-40 and TAN-140
|  | 3A | 7.75 | 7.735 | 7.6688 | 7.6621 | 7.6012 |  | 3B | 7.615 | 7.6297 | 7.6688 | 7.6776 | 7.75 |  | 7.64
8.5625 | 8 9/16-8 UNS | 2A | 8.5603 | 8.5453 | 8.4791 | 8.4717 | 8.4115 |  | 2B | 8.427 | 8.452 | 8.4813 | 8.4909 | 8.5625 |  | 8.1742 | for N-44 Locknut
|  | 3A | 8.5625 | 8.5475 | 8.4813 | 8.4758 | 8.4137 |  | 3B | 8.427 | 8.4422 | 8.4813 | 8.4885 | 8.5625 |  | 8.1742

## ANSI Metric M Profile
mm |  | External | [6 empty] | Internal
|  |  | Major Dia |  | Pitch Dia |  | Minor Dia |  |  | Minor Dia |  | Pitch Dia |  | Major Dia |  | Tap Drill
Size | Thread Designation | Class | Max | Min | Max | Min | Max | Min | Class | Min | Max | Min | Max | Min | Max | Basic
1.6 | M1.6x0.35 | 6g | 1.581 | 1.496 | 1.354 | 1.291 | 1.202 | 1.075 | 6H | 1.221 | 1.321 | 1.373 | 1.458 | 1.6 | 1.736 | 1.25
| M1.6x0.35 | 4g6g | 1.581 | 1.496 | 1.354 | 1.314 | 1.202 | 1.098
2 | M2x0.4 | 6g | 1.981 | 1.886 | 1.721 | 1.654 | 1.548 | 1.408 | 6H | 1.567 | 1.679 | 1.74 | 1.83 | 2 | 2.148 | 1.6
| M2x0.4 | 4g6g | 1.981 | 1.886 | 1.721 | 1.679 | 1.548 | 1.433
2.5 | M2.5x0.45 | 6g | 2.48 | 2.38 | 2.188 | 2.117 | 1.993 | 1.84 | 6H | 2.013 | 2.138 | 2.208 | 2.303 | 2.5 | 2.66 | 2.05
| M2.5x0.45 | 4g6g | 2.48 | 2.38 | 2.188 | 2.143 | 1.993 | 1.866
3 | M3x0.5 | 6g | 2.98 | 2.874 | 2.655 | 2.58 | 2.439 | 2.272 | 6H | 2.459 | 2.599 | 2.675 | 2.775 | 3 | 3.172 | 2.5
| M3x0.5 | 4g6g | 2.98 | 2.874 | 2.655 | 2.607 | 2.439 | 2.299
3.5 | M3.5x0.6 | 6g | 3.479 | 3.354 | 3.089 | 3.004 | 2.829 | 2.635 | 6H | 2.85 | 3.01 | 3.11 | 3.222 | 3.5 | 3.699 | 2.9
| M3.5x0.6 | 4g6g | 3.479 | 3.354 | 3.089 | 3.036 | 2.829 | 2.667
4 | M4x0.7 | 6g | 3.978 | 3.838 | 3.523 | 3.433 | 3.22 | 3.002 | 6H | 3.242 | 3.422 | 3.545 | 3.663 | 4 | 4.219 | 3.3
| M4x0.7 | 4g6g | 3.978 | 3.838 | 3.523 | 3.467 | 3.22 | 3.036
5 | M5x0.8 | 6g | 4.976 | 4.826 | 4.456 | 4.361 | 4.11 | 3.869 | 6H | 4.134 | 4.334 | 4.48 | 4.605 | 5 | 5.24 | 4.2
| M5x0.8 | 4g6g | 4.976 | 4.826 | 4.456 | 4.396 | 4.11 | 3.904
6 | M6x1 | 6g | 5.974 | 5.794 | 5.324 | 5.212 | 4.891 | 4.596 | 6H | 4.917 | 5.153 | 5.35 | 5.5 | 6 | 6.294 | 5
| M6x1 | 4g6g | 5.974 | 5.794 | 5.324 | 5.253 | 4.891 | 4.637
8 | M8x1.25 | 6g | 7.972 | 7.76 | 7.16 | 7.042 | 6.619 | 6.272 | 6H | 6.647 | 6.912 | 7.188 | 7.348 | 8 | 8.34 | 6.8
| M8x1.25 | 4g6g | 7.972 | 7.76 | 7.16 | 7.085 | 6.619 | 6.315
| M8x1 | 6g | 7.974 | 7.794 | 7.324 | 7.212 | 6.891 | 6.596 | 6H | 6.917 | 7.153 | 7.35 | 7.5 | 8 | 8.294 | 6.8
| M8x1 | 4g6g | 7.974 | 7.794 | 7.324 | 7.253 | 6.891 | 6.637
10 | M10x1.5 | 6g | 9.968 | 9.732 | 8.994 | 8.862 | 8.344 | 7.938 | 6H | 8.376 | 8.676 | 9.026 | 9.206 | 10 | 10.396 | 8.5
| M10x1.5 | 4g6g | 9.968 | 9.732 | 8.994 | 8.909 | 8.344 | 7.985
| M10x1.25 | 6g | 9.972 | 9.76 | 9.16 | 9.042 | 8.619 | 8.272 | 6H | 8.647 | 8.912 | 9.188 | 9.348 | 10 | 10.34 | 8.5
| M10x1.25 | 4g6g | 9.972 | 9.76 | 9.16 | 9.085 | 8.619 | 8.315
| M10x0.75 | 6g | 9.978 | 9.838 | 9.491 | 9.391 | 9.166 | 8.929 | 6H | 9.188 | 9.378 | 9.513 | 9.645 | 10 | 10.24 | 8.5
| M10x0.75 | 4g6g | 9.978 | 9.838 | 9.491 | 9.428 | 9.166 | 8.966
12 | M12x1.75 | 6g | 11.966 | 11.701 | 10.829 | 10.679 | 10.072 | 9.601 | 6H | 10.106 | 10.441 | 10.863 | 11.063 | 12 | 12.453 | 10.2
| M12x1.75 | 4g6g | 11.966 | 11.701 | 10.829 | 10.734 | 10.072 | 9.656
| M12x1.5 | 6g | 11.968 | 11.732 | 10.994 | 10.854 | 10.344 | 9.93 | 6H | 10.376 | 10.676 | 11.026 | 11.216 | 12 | 12.406 | 10.2
| M12x1.25 | 6g | 11.972 | 11.76 | 11.16 | 11.028 | 10.619 | 10.258 | 6H | 10.647 | 10.912 | 11.188 | 11.368 | 12 | 12.36 | 10.2
| M12x1.25 | 4g6g | 11.972 | 11.76 | 11.16 | 11.075 | 10.619 | 10.305
| M12x1 | 6g | 11.974 | 11.794 | 11.324 | 11.206 | 10.891 | 10.59 | 6H | 10.917 | 11.153 | 11.35 | 11.51 | 12 | 12.304 | 10.2
| M12x1 | 4g6g | 11.974 | 11.794 | 11.324 | 11.249 | 10.891 | 10.633
14 | M14x2 | 6g | 13.962 | 13.682 | 12.663 | 12.503 | 11.797 | 11.271 | 6H | 11.835 | 12.21 | 12.701 | 12.913 | 14 | 14.501 | 12
| M14x2 | 4g6g | 13.962 | 13.682 | 12.663 | 12.563 | 11.797 | 11.331
| M14x1.5 | 6g | 13.968 | 13.732 | 12.994 | 12.854 | 12.344 | 11.93 | 6H | 12.376 | 12.676 | 13.026 | 13.216 | 14 | 14.406 | 12
| M14x1.5 | 4g6g | 13.968 | 13.732 | 12.994 | 12.904 | 12.344 | 11.98
15 | M15x1 | 6g | 14.974 | 14.794 | 14.324 | 14.206 | 13.891 | 13.59 | 6H | 13.917 | 14.153 | 14.35 | 14.51 | 15 | 15.304 | 13
| M15x1 | 4g6g | 14.974 | 14.794 | 14.324 | 14.249 | 13.891 | 13.633
16 | M16x2 | 6g | 15.962 | 15.682 | 14.663 | 14.503 | 13.797 | 13.271 | 6H | 13.835 | 14.21 | 14.701 | 14.913 | 16 | 16.501 | 12
| M16x2 | 4g6g | 15.962 | 15.682 | 14.663 | 14.563 | 13.797 | 13.331
| M16x1.5 | 6g | 15.968 | 15.732 | 14.994 | 14.854 | 14.344 | 13.93 | 6H | 14.376 | 14.676 | 15.026 | 15.216 | 16 | 16.406 | 12
| M16x1.5 | 4g6g | 15.968 | 15.732 | 14.994 | 14.904 | 14.344 | 13.98
17 | M17x1 | 6g | 16.974 | 16.794 | 16.324 | 16.206 | 15.891 | 15.59 | 6H | 15.917 | 16.153 | 16.35 | 16.51 | 17 | 17.304 | 15
| M17x1 | 4g6g | 16.974 | 16.794 | 16.324 | 16.249 | 15.891 | 15.633
18 | M18x1.5 | 6g | 17.968 | 17.732 | 16.994 | 16.854 | 16.344 | 15.93 | 6H | 16.376 | 16.676 | 17.026 | 17.216 | 18 | 18.406 | 15.5
| M18x1.5 | 4g6g | 17.968 | 17.732 | 16.994 | 16.904 | 16.344 | 15.98
20 | M20x2.5 | 6g | 19.958 | 19.623 | 18.334 | 18.164 | 17.252 | 16.624 | 6H | 17.294 | 17.744 | 18.376 | 18.6 | 20 | 20.585 | 17.5
| M20x2.5 | 4g6g | 19.958 | 19.623 | 18.334 | 18.228 | 17.252 | 16.688
| M20x1.5 | 6g | 19.968 | 19.732 | 18.994 | 18.854 | 18.344 | 17.93 | 6H | 18.376 | 18.676 | 19.026 | 19.216 | 20 | 20.406 | 17.5
| M20x1.5 | 4g6g | 19.968 | 19.732 | 18.994 | 18.904 | 18.344 | 17.98
| M20x1 | 6g | 19.974 | 19.794 | 19.324 | 19.206 | 18.891 | 18.59 | 6H | 18.917 | 19.153 | 19.35 | 19.51 | 20 | 20.304 | 17.5
| M20x1 | 4g6g | 19.974 | 19.794 | 19.324 | 19.249 | 18.891 | 18.633
22 | M22x2.5 | 6g | 21.958 | 21.623 | 20.334 | 20.164 | 19.252 | 18.624 | 6H | 19.294 | 19.744 | 20.376 | 20.6 | 22 | 22.585 | 19.5
| M22x1.5 | 6g | 21.968 | 21.732 | 20.994 | 20.854 | 20.344 | 19.93 | 6H | 20.376 | 20.676 | 21.026 | 21.216 | 22 | 22.406 | 19.5
| M22x1.5 | 4g6g | 21.968 | 21.732 | 20.994 | 20.904 | 20.344 | 19.98
24 | M24x3 | 6g | 23.952 | 23.577 | 22.003 | 21.803 | 20.704 | 19.955 | 6H | 20.752 | 21.252 | 22.051 | 22.316 | 24 | 24.698 | 21
| M24x3 | 4g6g | 23.952 | 23.557 | 22.003 | 21.878 | 20.704 | 20.03
| M24x2 | 6g | 23.962 | 23.682 | 22.663 | 22.493 | 21.797 | 21.261 | 6H | 21.835 | 22.21 | 22.701 | 22.925 | 24 | 24.513 | 21
| M24x2 | 4g6g | 23.962 | 23.682 | 22.663 | 22.557 | 21.797 | 21.325
25 | M25x1.5 | 6g | 24.968 | 24.732 | 23.994 | 23.844 | 23.344 | 22.92 | 6H | 23.376 | 23.676 | 24.026 | 24.226 | 25 | 25.416 | 22
| M25x1.5 | 4g6g | 24.968 | 24.732 | 23.994 | 23.899 | 23.344 | 22.975
27 | M27x3 | 6g | 26.952 | 26.577 | 25.003 | 24.803 | 23.704 | 22.955 | 6H | 23.752 | 24.252 | 25.051 | 25.316 | 27 | 27.698 | 24
| M27x2 | 6g | 26.962 | 26.682 | 25.663 | 25.493 | 24.797 | 24.261 | 6H | 24.835 | 25.21 | 25.701 | 25.925 | 27 | 27.513 | 24
| M27x2 | 4g6g | 29.962 | 26.682 | 25.663 | 25.557 | 24.797 | 24.325
30 | M30x3.5 | 6g | 29.947 | 29.522 | 27.674 | 27.462 | 26.158 | 25.306 | 6H | 26.211 | 26.771 | 27.727 | 28.007 | 30 | 30.785 | 26.5
| M30x3.5 | 4g6g | 29.947 | 29.522 | 27.674 | 27.542 | 26.158 | 25.386
| M30x2 | 6g | 29.962 | 29.682 | 28.663 | 28.493 | 27.797 | 27.261 | 6H | 27.835 | 28.21 | 28.701 | 28.925 | 30 | 30.513 | 26.5
| M30x2 | 4g6g | 29.962 | 29.682 | 28.663 | 28.557 | 27.797 | 27.325
| M30x1.5 | 6g | 29.968 | 29.732 | 28.994 | 28.844 | 28.344 | 27.92 | 6H | 28.376 | 28.676 | 29.026 | 29.226 | 30 | 30.416 | 26.5
| M30x1.5 | 4g6g | 29.968 | 29.732 | 28.994 | 28.899 | 28.344 | 27.975
33 | M33x2 | 6g | 32.962 | 32.682 | 31.663 | 31.493 | 30.797 | 30.261 | 6H | 30.835 | 31.21 | 31.701 | 31.925 | 33 | 33.513 | 29.5
| M33x2 | 4g6g | 32.962 | 32.682 | 31.663 | 31.557 | 30.797 | 30.325
35 | M35x1.5 | 6g | 34.968 | 34.732 | 33.994 | 33.844 | 33.344 | 33.92 | 6H | 33.376 | 33.676 | 34.026 | 34.226 | 35 | 35.416 | 31
36 | M36x4 | 6g | 35.94 | 35.465 | 33.342 | 33.118 | 31.61 | 30.654 | 6H | 31.67 | 32.27 | 33.402 | 33.702 | 36 | 36.877 | 31
| M36x4 | 4g6g | 35.94 | 35.465 | 33.342 | 33.202 | 31.61 | 30.738
| M36x2 | 6g | 35.962 | 35.682 | 34.663 | 34.493 | 33.797 | 33.261 | 6H | 33.835 | 34.21 | 34.701 | 34.925 | 36 | 36.513 | 31
| M36x2 | 4g6g | 35.962 | 35.682 | 34.663 | 34.557 | 33.797 | 33.325
39 | M39x2 | 6g | 38.962 | 38.682 | 37.663 | 37.493 | 36.797 | 36.261 | 6H | 36.835 | 37.21 | 37.701 | 37.925 | 39 | 39.513 | 35
| M39x2 | 4g6g | 38.962 | 38.682 | 37.663 | 37.557 | 36.797 | 36.325
40 | M40x1.5 | 6g | 39.968 | 39.732 | 38.994 | 38.844 | 38.344 | 37.92 | 6H | 38.376 | 38.676 | 39.026 | 39.226 | 40 | 40.416 | 36
| M40x1.5 | 4g6g | 39.968 | 39.732 | 38.994 | 38.899 | 38.344 | 37.975
42 | M42x4.5 | 6g | 41.937 | 41.437 | 39.014 | 38.778 | 37.066 | 36.006 | 6H | 37.129 | 37.799 | 39.077 | 39.392 | 42 | 42.965 | 37.5
| M42x4.5 | 4g6g | 41.937 | 41.437 | 39.014 | 38.864 | 37.066 | 36.092
| M42x2 | 6g | 41.962 | 41.682 | 40.663 | 40.493 | 39.797 | 39.261 | 6H | 39.835 | 40.21 | 40.701 | 40.925 | 42 | 42.513 | 37.5
| M42x2 | 4g6g | 41.962 | 41.682 | 40.663 | 40.557 | 39.797 | 39.325
45 | M45x1.5 | 6g | 44.968 | 44.732 | 43.994 | 43.844 | 43.344 | 42.92 | 6H | 43.376 | 43.676 | 44.026 | 44.226 | 45 | 45.416 | 40.5
| M45x1.5 | 4g6g | 44.968 | 44.732 | 43.994 | 43.899 | 43.344 | 42.975
48 | M48x5 | 6g | 47.929 | 47.399 | 44.681 | 44.431 | 42.516 | 41.351 | 6H | 42.587 | 43.297 | 44.752 | 45.087 | 48 | 49.057 | 43
| M48x5 | 4g6g | 47.929 | 47.399 | 44.681 | 44.521 | 42.516 | 41.441
| M48x2 | 6g | 47.962 | 47.682 | 46.663 | 46.483 | 45.797 | 45.251 | 6H | 45.835 | 46.21 | 46.701 | 46.937 | 48 | 48.525 | 43
| M48x2 | 4g6g | 47.962 | 47.682 | 46.663 | 46.551 | 45.797 | 45.319
50 | M50x1.5 | 6g | 49.968 | 49.732 | 48.994 | 48.834 | 48.344 | 47.91 | 6H | 48.376 | 48.676 | 49.026 | 49.238 | 50 | 50.428 | 45
| M50x1.5 | 4g6g | 49.968 | 49.732 | 48.994 | 48.894 | 48.344 | 47.97
55 | M55x1.5 | 6g | 54.968 | 54.732 | 53.994 | 53.834 | 53.344 | 52.91 | 6H | 53.376 | 53.676 | 54.026 | 54.238 | 55 | 55.428 | 50
| M55x1.5 | 4g6g | 54.968 | 54.732 | 53.994 | 53.894 | 53.344 | 52.97
56 | M56x5.5 | 6g | 55.925 | 55.365 | 52.353 | 52.088 | 49.971 | 48.7 | 6H | 50.046 | 50.796 | 52.428 | 52.783 | 56 | 57.149 | 50.5
| M56x5.5 | 4g6g | 55.925 | 55.365 | 52.353 | 52.183 | 49.971 | 48.795
| M56x2 | 6g | 55.962 | 55.682 | 54.663 | 54.483 | 53.797 | 53.251 | 6H | 53.835 | 54.21 | 54.701 | 54.937 | 56 | 56.525 | 50.5
| M56x2 | 4g6g | 55.962 | 55.682 | 54.663 | 54.551 | 53.797 | 53.319
60 | M60x1.5 | 6g | 59.968 | 59.732 | 58.994 | 58.834 | 58.344 | 57.91 | 6H | 58.376 | 58.676 | 59.026 | 59.238 | 60 | 60.428 | 54.5
| M60x1.5 | 4g6g | 59.968 | 59.732 | 58.994 | 58.894 | 58.344 | 57.97
64 | M64x6 | 6g | 63.92 | 63.32 | 60.023 | 59.743 | 57.425 | 56.047 | 6H | 57.505 | 58.305 | 60.103 | 60.478 | 64 | 65.241 | 58
| M64x6 | 4g6g | 63.92 | 63.32 | 60.023 | 59.843 | 57.425 | 56.147
| M64x2 | 6g | 63.962 | 63.682 | 62.663 | 62.483 | 61.797 | 61.251 | 6H | 61.835 | 62.21 | 62.701 | 62.937 | 64 | 64.525 | 58
| M64x2 | 4g6g | 63.962 | 63.682 | 62.663 | 62.551 | 61.797 | 61.319
65 | M65x1.5 | 6g | 64.968 | 64.732 | 63.994 | 63.834 | 63.344 | 62.91 | 6H | 63.376 | 63.676 | 64.026 | 64.238 | 65 | 65.428 | 59
| M65x1.5 | 4g6g | 64.968 | 64.732 | 63.994 | 63.894 | 63.344 | 62.97
70 | M70x1.5 | 6g | 69.968 | 69.732 | 68.994 | 68.834 | 68.344 | 67.91 | 6H | 68.376 | 68.676 | 69.026 | 69.238 | 70 | 70.428 | 64
| M70x1.5 | 4g6g | 69.968 | 69.732 | 68.994 | 68.894 | 68.344 | 67.97
72 | M72x6 | 6g | 71.92 | 71.32 | 68.023 | 67.743 | 65.425 | 64.047 | 6H | 65.505 | 66.305 | 68.103 | 68.478 | 72 | 73.241 | 65
| M72x6 | 4g6g | 71.92 | 71.32 | 68.023 | 67.843 | 65.425 | 64.147
| M72x2 | 6g | 71.962 | 71.682 | 70.663 | 70.483 | 69.797 | 69.251 | 6H | 69.835 | 70.21 | 70.701 | 70.937 | 72 | 72.525 | 65
| M72x2 | 4g6g | 71.962 | 71.682 | 70.663 | 70.551 | 69.797 | 69.319
75 | M75x1.5 | 6g | 74.968 | 74.732 | 73.994 | 73.834 | 73.344 | 72.91 | 6H | 73.376 | 73.676 | 74.026 | 74.238 | 75 | 75.428 | 68
| M75x1.5 | 4g6g | 74.968 | 74.732 | 73.994 | 73.894 | 73.344 | 72.97
80 | M80x6 | 6g | 79.92 | 79.32 | 76.023 | 75.743 | 73.425 | 72.047 | 6H | 73.505 | 74.305 | 76.103 | 76.478 | 80 | 81.241 | 72
| M80x6 | 4g6g | 79.92 | 79.32 | 76.023 | 75.843 | 73.425 | 72.147
| M80x2 | 6g | 79.962 | 79.682 | 78.663 | 78.483 | 77.797 | 77.251 | 6H | 77.835 | 78.21 | 78.701 | 78.937 | 80 | 80.525 | 72
| M80x2 | 4g6g | 79.962 | 79.682 | 78.663 | 78.551 | 77.797 | 77.319
| M80x1.5 | 6g | 79.968 | 79.732 | 78.994 | 78.834 | 78.344 | 77.91 | 6H | 78.376 | 78.676 | 79.026 | 79.238 | 80 | 80.428 | 72
| M80x1.5 | 4g6g | 79.968 | 79.732 | 78.994 | 78.894 | 78.334 | 77.97
85 | M85x2 | 6g | 84.962 | 84.682 | 83.663 | 83.483 | 82.797 | 82.251 | 6H | 82.835 | 83.21 | 83.701 | 83.937 | 85 | 85.525 | 77
| M85x2 | 4g6g | 84.962 | 84.682 | 83.663 | 83.551 | 82.797 | 82.319
90 | M90x6 | 6g | 89.92 | 89.32 | 86.023 | 85.743 | 83.425 | 82.047 | 6H | 83.505 | 84.305 | 86.103 | 86.478 | 90 | 91.241 | 81
| M90x6 | 4g6g | 89.92 | 89.32 | 86.023 | 85.843 | 83.425 | 82.147
| M90x2 | 6g | 89.962 | 89.682 | 88.663 | 88.483 | 87.797 | 87.251 | 6H | 87.835 | 88.21 | 88.701 | 88.937 | 90 | 90.525 | 81
| M90x2 | 4g6g | 89.962 | 89.682 | 88.663 | 88.551 | 87.797 | 87.319
95 | M95x2 | 6g | 94.962 | 94.682 | 93.663 | 93.473 | 92.797 | 92.241 | 6H | 92.835 | 93.21 | 93.701 | 93.951 | 95 | 95.539 | 86
| M95x2 | 4g6g | 94.962 | 94.682 | 93.663 | 93.545 | 92.797 | 92.313
100 | M100x6 | 6g | 99.92 | 99.32 | 96.023 | 95.723 | 93.425 | 92.027 | 6H | 93.505 | 94.305 | 96.103 | 96.503 | 100 | 101.266 | 90
| M100x6 | 4g6g | 99.92 | 99.32 | 96.023 | 95.833 | 93.425 | 92.137
| M100x2 | 6g | 99.962 | 99.682 | 98.663 | 98.473 | 97.797 | 97.241 | 6H | 97.835 | 98.21 | 98.701 | 98.951 | 100 | 100.539 | 90
| M100x2 | 4g6g | 99.962 | 99.682 | 98.663 | 98.545 | 97.797 | 97.313
105 | M105x2 | 6g | 104.962 | 104.682 | 103.663 | 103.473 | 102.797 | 102.241 | 6H | 102.835 | 103.21 | 103.701 | 103.951 | 105 | 105.539 | 95
| M105x2 | 4g6g | 104.962 | 104.682 | 103.663 | 103.545 | 102.797 | 102.313
110 | M110x2 | 6g | 109.962 | 109.682 | 108.663 | 108.473 | 107.797 | 107.241 | 6H | 107.835 | 108.21 | 108.701 | 108.951 | 110 | 110.539 | 99
| M110x2 | 4g6g | 109.962 | 109.682 | 108.663 | 108.545 | 107.797 | 107.313
120 | M120x2 | 6g | 119.962 | 119.682 | 118.663 | 118.473 | 117.797 | 117.241 | 6H | 117.835 | 118.21 | 118.701 | 118.951 | 120 | 120.539 | 108
| M120x2 | 4g6g | 119.962 | 119.682 | 118.663 | 118.545 | 117.797 | 117.313
130 | M130x2 | 6g | 129.962 | 129.682 | 128.663 | 128.473 | 127.797 | 127.241 | 6H | 127.835 | 128.21 | 128.701 | 128.951 | 130 | 130.539 | 117
| M130x2 | 4g6g | 139.962 | 139.682 | 138.663 | 138.545 | 137.797 | 137.313
140 | M140x2 | 6g | 139.962 | 139.682 | 138.663 | 138.473 | 137.797 | 137.241 | 6H | 137.835 | 138.21 | 138.701 | 138.951 | 140 | 140.539 | 126
| M140x2 | 4g6g | 139.962 | 139.682 | 138.663 | 138.545 | 137.797 | 137.313
150 | M150x2 | 6g | 149.962 | 149.682 | 148.663 | 148.473 | 147.797 | 147.241 | 6H | 147.835 | 148.21 | 148.701 | 148.951 | 150 | 150.539 | 135
| M150x2 | 4g6g | 149.962 | 149.682 | 148.663 | 148.545 | 147.797 | 147.313
160 | M160x3 | 6g | 159.952 | 159.577 | 158.003 | 157.779 | 156.704 | 155.931 | 6H | 156.752 | 157.252 | 158.051 | 158.351 | 160 | 160.733 | 144
| M160x3 | 4g6g | 159.952 | 159.577 | 158.003 | 157.863 | 156.704 | 156.015
170 | M170x3 | 6g | 169.952 | 169.577 | 168.003 | 167.779 | 166.704 | 165.931 | 6H | 166.752 | 167.252 | 168.051 | 168.351 | 170 | 170.733 | 153
| M170x3 | 4g6g | 169.952 | 169.577 | 168.003 | 167.863 | 166.704 | 166.015
180 | M180x3 | 6g | 179.952 | 179.577 | 178.003 | 177.779 | 176.704 | 175.931 | 6H | 176.752 | 177.252 | 178.051 | 178.351 | 180 | 180.733 | 162
| M180x3 | 4g6g | 179.952 | 179.577 | 178.003 | 177.863 | 176.704 | 176.015
190 | M190x3 | 6g | 189.952 | 189.577 | 188.003 | 187.753 | 186.704 | 185.905 | 6H | 186.752 | 187.252 | 188.051 | 188.386 | 190 | 190.768 | 171
| M190x3 | 4g6g | 189.952 | 189.577 | 188.003 | 187.843 | 186.704 | 185.995
200 | M200x3 | 6g | 199.952 | 199.577 | 198.003 | 197.753 | 196.704 | 195.905 | 6H | 196.752 | 197.252 | 198.051 | 198.386 | 200 | 200.768 | 180
| M200x3 | 4g6g | 199.952 | 199.577 | 198.003 | 197.843 | 196.704 | 195.995

## NPT
inch-taper
Nominal Pipe Size | Outside Pipe Diameter | TPI | Thread Pitch | Beginning External Pitch Diameter | Handtight Engagement |  | Effective Thread, External |  | Wrench Makeup, Internal |  | Vanish Thread | Overall Length, External | Nominal Perfect External Threads |  | Height of Thread | Basic Minor Diameter, Small End of Pipe
[5 empty] | Length | Diameter | Length | Diameter | Length | Diameter |  |  | Length | Diameter
1/16 | 0.3125 | 27 | 0.037037 | 0.27118 | 0.16 | 0.28118 | 0.2611 | 0.2875 | 0.1111 | 0.26424 | 0.1285 | 0.3896 | 0.187 | 0.28287 | 0.02963 | 0.2416
1/8 | 0.405 | 27 | 0.037037 | 0.36351 | 0.1615 | 0.3736 | 0.2639 | 0.38 | 0.1111 | 0.35656 | 0.1285 | 0.3924 | 0.1898 | 0.37537 | 0.02963 | 0.3339
1/4 | 0.54 | 18 | 0.055556 | 0.47739 | 0.2278 | 0.49163 | 0.4018 | 0.5025 | 0.1667 | 0.46697 | 0.1928 | 0.5946 | 0.2907 | 0.49556 | 0.04444 | 0.4329
3/8 | 0.675 | 18 | 0.055556 | 0.61201 | 0.24 | 0.62701 | 0.4078 | 0.6375 | 0.1667 | 0.6016 | 0.1928 | 0.6006 | 0.2967 | 0.63056 | 0.04444 | 0.5676
1/2 | 0.84 | 14 | 0.071429 | 0.75843 | 0.32 | 0.77843 | 0.5337 | 0.79179 | 0.2143 | 0.74504 | 0.2478 | 0.7815 | 0.3909 | 0.78286 | 0.05714 | 0.7013
3/4 | 1.05 | 14 | 0.071429 | 0.96768 | 0.339 | 0.98887 | 0.5457 | 1.0018 | 0.2143 | 0.95429 | 0.2478 | 0.7935 | 0.4029 | 0.99286 | 0.05714 | 0.9105
1 | 1.3151 | 11.5 | 0.086957 | 1.2136 | 0.4 | 1.2386 | 0.6828 | 1.2563 | 0.2609 | 1.1973 | 0.3017 | 0.9845 | 0.5089 | 1.2454 | 0.06957 | 1.1441
1 1/4 | 1.66 | 11.5 | 0.086957 | 1.5571 | 0.42 | 1.5834 | 0.7068 | 1.6013 | 0.2609 | 1.5408 | 0.3017 | 1.0085 | 0.5329 | 1.5904 | 0.06957 | 1.4876
1 1/2 | 1.9 | 11.5 | 0.086957 | 1.7961 | 0.42 | 1.8223 | 0.7235 | 1.8413 | 0.2609 | 1.7798 | 0.3017 | 1.0252 | 0.5496 | 1.8304 | 0.06957 | 1.7265
2 | 2.3751 | 11.5 | 0.086957 | 2.269 | 0.436 | 2.2963 | 0.7565 | 2.3163 | 0.2609 | 2.2527 | 0.3017 | 1.0582 | 0.5826 | 2.3054 | 0.06957 | 2.1995
2 1/2 | 2.875 | 8 | 0.125 | 2.7195 | 0.682 | 2.7622 | 1.1375 | 2.7906 | 0.25 | 2.7039 | 0.4337 | 1.5712 | 0.8875 | 2.775 | 0.1 | 2.6195
3 | 3.5 | 8 | 0.125 | 3.3406 | 0.766 | 3.3885 | 1.2 | 3.4156 | 0.25 | 3.325 | 0.4337 | 1.6337 | 0.95 | 3.4 | 0.1 | 3.2406
3 1/2 | 4 | 8 | 0.125 | 3.8375 | 0.821 | 3.8888 | 1.25 | 3.9156 | 0.25 | 3.8219 | 0.4337 | 1.6837 | 1 | 3.9 | 0.1 | 3.7375
4 | 4.5 | 8 | 0.125 | 4.3344 | 0.844 | 4.3871 | 1.3 | 4.4156 | 0.25 | 4.3187 | 0.4337 | 1.7337 | 1.05 | 4.4 | 0.1 | 4.2344
5 | 5.563 | 8 | 0.125 | 5.3907 | 0.937 | 5.4493 | 1.4063 | 5.4786 | 0.25 | 5.3751 | 0.4337 | 1.84 | 1.1563 | 5.463 | 0.1 | 5.2907
6 | 6.625 | 8 | 0.125 | 6.4461 | 0.958 | 6.506 | 1.5125 | 6.5406 | 0.25 | 6.4305 | 0.4337 | 1.9462 | 1.2625 | 6.525 | 0.1 | 6.3461
8 | 8.625 | 8 | 0.125 | 8.4336 | 1.063 | 8.5 | 1.7125 | 8.5406 | 0.25 | 8.418 | 0.4337 | 2.1462 | 1.4625 | 8.525 | 0.1 | 8.3336
10 | 10.75 | 8 | 0.125 | 10.5453 | 1.21 | 10.6209 | 1.925 | 10.6656 | 0.25 | 10.5297 | 0.4337 | 2.3587 | 1.675 | 10.65 | 0.1 | 10.4453
12 | 12.75 | 8 | 0.125 | 12.5328 | 1.36 | 12.6178 | 2.125 | 12.6656 | 0.25 | 12.5172 | 0.4337 | 2.5587 | 1.875 | 12.65 | 0.1 | 12.4328

## JIS Taper
mm-taper
Nominal Pipe Size | Outside Pipe Diameter | TPI | Thread Pitch | Beginning External Pitch Diameter | Handtight Engagement |  | Effective Thread, External |  | Wrench Makeup, Internal |  | Vanish Thread | Overall Length, External | Nominal Perfect External Threads |  | Height of Thread | Basic Minor Diameter, Small End of Pipe
[5 empty] | Length | Diameter | Length | Diameter | Length | Diameter |  |  | Length | Diameter
R 1/16 | 7 | 28 | 0.9071 | 7.142 |  |  | 2.5
R 1/8 | 10.5 | 28 | 0.9071 | 9.147 |  |  | 2.5
R 1/4 | 13.8 | 19 | 1.3368 | 12.301 |  |  | 3.7
R 3/8 | 17.3 | 19 | 1.3368 | 15.806 |  |  | 3.7
R 1/2 | 21.7 | 14 | 1.8143 | 19.793 |  |  | 5
R 3/4 | 27.2 | 14 | 1.8143 | 25.279 |  |  | 5
R 1 | 34 | 11 | 2.3091 | 31.77 |  |  | 6.4
R 1 1/4 | 42.7 | 11 | 2.3091 | 40.431 |  |  | 6.4
R 1 1/2 | 48.6 | 11 | 2.3091 | 46.324 |  |  | 6.4
R 2 | 60.5 | 11 | 2.3091 | 58.135 |  |  | 7.5
R 2 1/2 | 76.3 | 11 | 2.3091 | 73.705 |  |  | 9.2
R 3 | 89.1 | 11 | 2.3091 | 86.405 |  |  | 9.2
R 4 | 114.6 | 11 | 2.3091 | 111.551 |  |  | 10.4
R 5 | 139.8 | 11 | 2.3091 | 136.951 |  |  | 11.5
R 6 | 165.2 | 11 | 2.3091 | 162.351 |  |  | 11.5